## Kosztorys uproszczony
Rodos 7.0.17.7 [L163902]
Kosztorys uproszczony
Przebudowa drogi wojewódzkiej polegająca na budowie odcinka ścieżki pieszo-rowerowej wraz z oświetleniem i monitoringiem wizyjnym łączącego Wartostradę odc. 10 ze ścieżką pieszo-rowerową zlokalizowaną w ciągu ul. Hetmańskiej w Poznaniu
Nr | Podstawa | Kod poz. | Nr ST | Opis robót | Jm | Ilość | Cena | Wartość
1 | 2 | 3 | 4 | 5 | 6 | 7 | 8 | 9
Roboty przygotowawcze
1 | KNR 2-01 0119/03 |  | D-01.01.01 | Roboty pomiarowe przy liniowych robotach ziemnych - trasa dróg w terenie równinnym | km | 0.164
Roboty przygotowawcze
Roboty rozbiórkowe
2 | KNR 2-31 0813/01 |  | D-01.02.04 | Rozebranie krawężników betonowych na podsypce piaskowej | m | 232
3 | KNNR 6 0803/03 - analogia |  | D-01.02.04 | Rozebranie mechaniczne nawierzchni z kostki betonowej na podsypce cementowo-piaskowej | m2 | 657
4 | KNKRB 6 0801/02 |  | D-01.02.04 | Rozebranie mechaniczne podbudowy z kruszywa o grubości 15cm | m2 | 657
5 | KNNR 1 0101/01 |  | D-01.02.01 | Mechaniczne ścinanie drzew z karczowaniem pni o średnicy 10-15cm | szt | 75
6 | KNNR 1 0101/02 |  | D-01.02.01 | Mechaniczne ścinanie drzew z karczowaniem pni o średnicy 16-25cm | szt | 7
7 | KNNR 1 0101/03 |  | D-01.02.01 | Mechaniczne ścinanie drzew z karczowaniem pni o średnicy 26-35cm | szt | 3
8 | KNNR 1 0101/04 |  | D-01.02.01 | Mechaniczne ścinanie drzew z karczowaniem pni o średnicy 36-45cm | szt | 1
9 | KNNR 1 0101/05 |  | D-01.02.01 | Mechaniczne ścinanie drzew z karczowaniem pni o średnicy 46-55cm | szt | 3
10 | KNNR 1 0101/06 |  | D-01.02.01 | Mechaniczne ścinanie drzew z karczowaniem pni o średnicy 56-65cm | szt | 5
11 | KNNR 1 0101/07 |  | D-01.02.01 | Mechaniczne ścinanie drzew z karczowaniem pni o średnicy 66-75cm | szt | 1
12 | KNNR 1 0102/05 |  | D-01.02.01 | Mechaniczne karczowanie krzaków i podszycia średnich od 31-60% powierzchni | ha | 0.01
13 | KNR 2-01 0110/01 |  | D-01.02.01 | Transport dłużyc na odległość do 2km | m3 | 14.7
14 | KNR 2-01 0110/02 |  | D-01.02.01 | Transport karpiny na odległość do 2km | mp | 21.77
15 | KNR 2-01 0110/03 |  | D-01.02.01 | Transport gałęzi na odległość do 2km | mp | 24.14
16 | KNR 4-01 0108/02 |  | D-01.02.04 | Wywiezienie ziemi samochodami skrzyniowymi na odległość do 1km, grunt kategorii III | m3 | 185.783
Roboty rozbiórkowe
Roboty ziemne
17 | KNNR 1 0202/06 |  | D-02.01.01 | Roboty ziemne wykonywane koparkami podsiębiernymi o pojemności łyżki 0,40m3 w gruncie kategorii III-IV z transportem urobku samochodami samowyładowczymi do 5t na odległość 1km - wykopy | m3 | 455
18 | KNR 2-01 0235/02.1 |  | D-02.03.01 | Formowanie i zagęszczanie spycharkami nasypów z gruntu kategorii III-IV o wysokości do 3m (Spycharka gąsienicowa 55kW (75KM)) - nasyp (dowóz materiału pojazdami samowyładowczymi) | m3 | 293
19 | Pozycja scalona |  | D-04.01.01 | Koryta wykonywane mechanicznie na całej szerokości jezdni i chodników w gruncie kategorii I-IV - 49cm | m2 | 1393
20 | KNKRB 6 1305/01 |  | D-M-00.00.00 | Regulacja pionowa studzienek urządzeń podziemnych z użyciem betonu o objętości w jednym miejscu do 0,1m3 - pozycja orientacyjna | m3 | 0.6
Roboty ziemne
Konstrukcja ścieżki pieszo-rowerowej
21 | Pozycja scalona |  | D-05.03.05.B | Nawierzchnia z mieszanek mineralno-bitumicznych żwirowo-piaskowych z warstwą ścieralną afaltową o grubości po zagęszczeniu 4cm | m2 | 1393
22 | Pozycja scalona |  | D-05.03.05.A | Nawierzchnia z mieszanek mineralno-bitumicznych żwirowo-piaskowych z warstwą wiążącą afaltową o grubości po zagęszczeniu 5cm | m2 | 1393
23 | Pozycja scalona |  | D-04.04.02 | Warstwa podbudowy zasadniczej z mieszanki niezwiązanej z kruszywa C90/3 o grubości po zagęszczeniu 20cm | m2 | 1393
24 | Pozycja scalona |  | D-04.05.01 | Podbudowy z mieszanki związanej cementem C1,5/2,0 o grubości po zagęszczeniu 20cm | m2 | 1393
25 | KNR 2-31 1004/04 |  | D-04.03.01 | Oczyszczenie mechaniczne nawierzchni nieulepszonej | m2 | 1393
26 | KNR 2-31 1004/06 |  | D-04.03.01 | Oczyszczenie mechaniczne nawierzchni ulepszonej z bitumu | m2 | 1393
27 | KNR 2-31 1004/07 |  | D-04.03.01 | Mechaniczne skropienie warstw konstrukcyjnych, bitumicznych emulsją asfaltową | m2 | 1393
28 | KNR 2-31 1004/07 |  | D-04.03.01 | Mechaniczne skropienie warstw konstrukcyjnych, niebitumicznych emulsją asfaltową | m2 | 1393
Konstrukcja ścieżki pieszo-rowerowej
Obramowania nawierzchni
29 | KNR 2-31 0402/04 |  | D-08.01.01 | Ława z betonu C12/15 z oporem pod oporniki | m3 | 47
30 | KNR 2-31 0403/05 |  | D-08.01.01 | Oporniki betonowe o wymiarach 12x25cm wtopione na podsypce cementowo-piaskowej | m | 549
Obramowania nawierzchni
Roboty wykończeniowe
31 | Pozycja scalona |  | D-06.01.01 | Humusowanie skarp warstwą humusu grubości 15 cm | m2 | 841
32 | KNR 2-21 0302/09.2 |  | D-09.01.01 | Sadzenie drzew liściastych form naturalnych na terenie płaskim w gruncie kategorii III w dołach o średnicy i głębokości 0,7m z zaprawą dołów do połowy głębokości wraz z 3-letnią pielęgnacją zgodnie z decyzją o pozwoleniu na wycinkę - pozycja szacunkowa | szt | 17
33 | KNR 2-21 0302/09.2 |  | D-09.01.01 | Sadzenie krzewów liściastych form naturalnych na terenie płaskim w gruncie kategorii III w dołach o średnicy i głębokości 0,7m z zaprawą dołów do połowy głębokości wraz z 3-letnią pielęgnacją zgodnie z decyzją o pozwoleniu na wycinkę - pozycja szacunkowa | m2 | 54
34 | KNR 2-31 0114/05 |  | D-04.04.02 | Warstwa dolna podbudowy z kruszywa łamanego o grubości po zagęszczeniu 15cm - pobocza | m2 | 60
35 | KNKRB 6 0102/06 |  | D-08.01.01 | Podsypka cementowo-piaskowa zagęszczana mechanicznie gr. 5 cm - pobocza | m3 | 3
36 | KNCK 1 0409/01 - analogia |  | D-06.01.01 | Wykonanie umocnienia poboczy z kamienia polnego | m2 | 60
Roboty wykończeniowe
Oznakowanie
37 | KNR 2-31 0706/02 |  | D-07.01.01 | Linie segregacyjne i krawędziowe ciągłe malowane mechanicznie | m2 | 61.536
38 | KNR 2-31 0706/03 |  | D-07.01.01 | Linie segregacyjne i krawędziowe przerywane malowane mechanicznie | m2 | 1.739
39 | KNR 2-31 0706/07 |  | D-07.01.01 | Strzałki i inne symbole malowane ręcznie | m2 | 6.81
40 | KNR 2-31 0702/02 |  | D-07.02.01 | Słupki do znaków drogowych z rur stalowych o średnicy 70mm | szt | 3
41 | KNR 2-31 0703/01 |  | D-07.02.01 | Przymocowanie znaków zakazu, nakazu, ostrzegawczych i informacyjnych o powierzchni do 0,3m2 | szt | 3
Oznakowanie
Razem k.b.
Podatek VAT 23%
Ogółem

## Tabela elementów
Rodos 7.0.17.7 [L163902]
Tabela elementów
Przebudowa drogi wojewódzkiej polegająca na budowie odcinka ścieżki pieszo-rowerowej wraz z oświetleniem i monitoringiem wizyjnym łączącego Wartostradę odc. 10 ze ścieżką pieszo-rowerową zlokalizowaną w ciągu ul. Hetmańskiej w Poznaniu
Nr | Opis robót | Wartość | Udział %
1 | 2 | 3 | 4
Roboty przygotowawcze
Roboty rozbiórkowe
Roboty ziemne
Konstrukcja ścieżki pieszo-rowerowej
Obramowania nawierzchni
Roboty wykończeniowe
Oznakowanie
Razem k.b.
Podatek VAT 23%
Ogółem