## Kosztorys Inw
KOSZTORYS OFERTOWY po zmianie 13-02-2023
BRANŻA DROGOWA
A0 | Nazwa zadania: |  |  | „Usprawnienie ruchu pojazdów u zbeigu ulic Ługańska, Michałowo i Szczepankowo"
POZ. | Podstawa |  |  | (BRANŻA DROGOWA) | Jm | ilość | Cena jedn. | Wartość
| KNR | Kod CPV | Nr. STWiORB | Element scalony - rodzaj robót Szczegółowy opis robót i obliczenie ich ilości
1 | 2 | 3 | 4 | 5 | 6 | 7 | 9 | 10
0 |  |  | D.00.00.00 | WYMAGANIA OGÓLNE CPV: Roboty budowalne | - | - | - | -
1.1 | wycena indywidualna | 45000000-7 | D.00.00.00 | Koszt dostosowania się do wymagań ogólnych i warunków umowy | ryczałt | 1
1.2 | wycena indywidualna | 45000000-7 | D.00.00.00 | Organizacja ruchu na czas budowy | ryczałt | 1
1.3 | KNR 2-01 0119-03 kalk. własna | 45000000-7 | D.00.00.00 | Inwentaryzacja geodezyjna powykonawcza - trasa drogi w terenie równinnym | km | 0.12
Razem dział: WYMAGANIA OGÓLNE
1 |  |  | D 01.00.00 | ROBOTY PRZYGOTOWAWCZE | - | -
2.1 |  | 45233000-9 | D 01.01.01 | Odtworzenie trasy i punktów wysokościowych oraz wyniesienie i stabilizacja granic pasa drogowego CPV: Roboty w zakresie konstruowania, fundamentowania oraz wykonywania nawierzchni autostrad, dróg. | - | -
2.1.1 | KNR 2-01 0119-03 kalk. własna | 45233000-9 | D.01.01.01 | Odtworzenie trasy i punktów wysokościowych oraz sporządzenieinwentaryzacji powykonawczej drogi | km | 0.12
2.1.2 | wycena indywidualna | 45233000-9 | D.01.01.01 | Wyniesienie i stabilizacja granic pasa drogowego | kpl | 1
Razem dział: Odtworzenie trasy i punktów wysokościowych oraz wyniesienie i stabilizacja granic pasa drogowego
2.3 |  | 45112000-5 | D.01.02.02a | Zdjęcie warstwy humusu CPV: Roboty w zakresie usuwania gleby | - | -
2.3.1 | KNR 2-01 0126-01 0126-02 kalk. własna | 45112000-5 | D.01.02.02a | Usunięcie warstwy ziemi urodzajnej (humusu) o grubości do 30 cm za pomocą spycharek | m3 | 200
Razem dział: Zdjęcie warstwy humusu oraz zabezpieczenie drzew
2.4 |  | 45111000-8 | D.01.02.04 | Rozbiórka elementów dróg z wywozem materiału, gruzu w miejsce wybrane przez wykonawcę spełniające wymagania przepisów o gospodarce odpadami lub materiał nadający się do ponowngo wbudowania na magazyn inwestora - KWALIFIKACJI ODPADÓW JAKO NIEBEZPIECZNYCH DOKONUJE WYKONAWCA ROBÓT CPV: Roboty w zakresie burzenia, roboty ziemne | - | -
2.4.1 | KNR 2-31 0803-03-04 kalk. własna | 45111000-8 | D.01.02.04 | Mechaniczna rozbiórka nawierzchni bitumicznej o gr. do 15 cm z wywozem materiału z rozbiórki | m2 | 1500
2.4.2 | KNR 2-31 0801-03-04 kalk. własna | 45111000-8 | D.01.02.04 | Mechaniczna rozbiórka podbudowy betonowej o gr. do 20 cm z wywozem rumoszu | m2 | 1200
|  |  |  | Rozebranie nawierzchni z kostki kamiennej | m2 | 0
|  |  |  | Rozebranie kostki kamiennej podwójnej 10x20 cm - ściek | m2
|  |  |  | Rozebranie faktury prowadzącej/ostrzegawczej | m2
2.4.4 | KNR 2-31 0807-01 kalk. własna | 45111000-8 | D.01.02.04 | Rozebranie nawierzchni z kostki betonowej gr. 8cm | m2 | 200
2.4.6 | KNR 2-31 0813-04 kalk. własna | 45111000-8 | D.01.02.04 | Rozebranie krawężników betonowych 20x30 cm wraz z ławą betonową (do utylizacji) | m | 296
2.4.8 | KNR 2-31 0814-02 kalk. własna | 45111000-8 | D.01.02.04 | Rozebranie obrzeży 8x30 cm wraz z ławą betonową | m | 200
2.4.10 | KNR 4-04 1103-04 1103-05 kalk. własna | 45111000-8 | D.01.02.04 | Wywiezienie gruzu i ziemi z terenu rozbiórki przy mechanicznym załadowaniu i wyładowaniu samochodem samowyładowczym na odleg. 10km (750 m3 gruzu, 1737 m3 ziemi) | m3 | 2487
2.4.11 | KNR 4-04 1103-04 1103-05 kalk. własna | 45111000-8 | D.01.02.04 | Wywiezienie destruktu z terenu rozbiórki przy mechanicznym załadowaniu i wyładowaniu samochodem samowyładowczym na odległość 10 km | t | 90
Razem dział: Rozbiórka elementów dróg
Razem dział: ROBOTY PRZYGOTOWAWCZE
2 |  |  | D.02.00.01 | ROBOTY ZIEMNE | - | -
3.1 |  | 45112000-5 | D.02.01.01 | Wykonanie wykopów CPV: Roboty w zakresie usuwania gleby | - | -
3.1.1 | KNR 2-01 0217-06 kalk. Własna | 45112000-5 | D.02.01.01 | Wykopy oraz przekopy wykonywane koparkami podsiębiernymi 0.40 m3 na odkład w gruncie kat.I-IV (grunty nie nadające się do ponownego wbudowania) | m3 | 1737
3.1.2 | KNR 2-01 0206-02 0214-02 kalk. własna | 45112000-5 | D.02.01.01 | Roboty ziemne wyk. koparkami podsiębiernymi 0.40 m3 w ziemi kat.I-IV uprzednio zmagazynowanej w hałdach z transportem urobku samochodami samowyładowczymi | m3 | 347
Razem dział: Wykonanie wykopów
3.2 |  | 45112000-5 | D.02.03.01 | Wykonanie nasypów CPV: Roboty w zakresie usuwania gleby | - | -
3.2.1 | KNR 2-01 0235-02 kalk. własna | 45112000-5 | D.02.03.01 | Formowanie i zagęszczanie nasypów o wys. do 3.0 m spycharkami w gruncie kat. I-IV ( z gruntu z wykopu) | m3 | 347
3.2.2 | KNR 2-01 0235-02 kalk. własna | 45112000-5 | D.02.03.01 | Formowanie i zagęszczanie nasypów o wys. do 3.0 m spycharkami w gruncie kat. I-IV (wraz z zakupem i transportem piasku) | m3 | 1737
Razem dział: Wykonanie nasypów
Razem dział: ROBOTY ZIEMNE
4 |  |  | D 04.00.00 | PODBUDOWY | - | -
4.1 |  | 45233000-9 | D 04.01.01 | KORYTO WRAZ Z PROFILOWANIEM I ZAGĘSZCZANIEM PODŁOŻA. CPV: Roboty w zakresie konstruowania, fundamentowania oraz wykonywania nawierzchni autostrad, dróg. | - | -
4.1.1 | KNR 2-31 0103-04 kalk. własna | 45233000-9 | D 04.01.01 | Mechaniczne profilowanie i zagęszczenie podłoża pod warstwy konstrukcyjne nawierzchni w gruncie kat. I-IV głębokość koryta 31-40 cm: | m2 | 476
|  |  |  | Chodniki |  | 384
|  |  |  | Ścieżki rowerowe |  | 92
4.1.2 | KNR 2-31 0103-04 kalk. własna | 45233000-9 | D 04.01.01 | Mechaniczne profilowanie i zagęszczenie podłoża pod warstwy konstrukcyjne nawierzchni w gruncie kat. I-IV głębokość koryta powyżej 40 cm: | m2 | 1150
|  |  |  | KR6 |  | 0
|  |  |  | KR3 |  | 1105
|  |  |  | wyspy kanalizujace | m2 | 45
|  |  |  | zjazdy kostka | m2 | #REF!
Razem dział: KORYTO WRAZ Z PROFILOWANIEM I ZAGĘSZCZANIEM PODŁOŻA.
4.2 |  | 45233000-9 | D 04.02.01 | Warstwy odsądaczające i odcinające, rowy infiltracyjno-odparowujące CPV: Roboty w zakresie konstruowania, fundamentowania oraz wykonywania nawierzchni autostrad, dróg | - | -
4.2.1 | KNR 2-31 0104-07 0104-08 kalk. własna | 45233000-9 | D 04.02.01 | Wykonanie rowów infiltracyjno - odparowujących wraz z wykonaniem warstwy filtracyjnej - projektowane rowy umocnione darniną wraz z geowłókniną filtracyjną | m2 | 67.95
4.2.2 | KNR 2-31 0104-07 0104-08 kalk. własna | 45233000-9 | D 04.02.02 | Warstwy mrozoochronne z kruszywa o CBR>35% , zagęszczanie mechaniczne - grubość warstwy po zagęszczeniu 20 cm | m2 | 553
|  |  | 6 | KR6 | m2 | 0
|  |  | 6 | KR3 | m2 | 552.5
m2
Razem dział: Wykonanie warst mrozoochronnych, rowów
4.3 |  | 45233000-9 | D 04.03.01 | Połączenie międzywarstwowe nawierzchni drogowej emulsją asfaltową CPV: Roboty w zakresie konstruowania, fundamentowania oraz wykonywania nawierzchni autostrad, dróg | - | -
4.3.1 | KNR 2-31 1004-06 1004-07 kalk. własna | 45233000-9 | D 04.03.01 | Oczyszczenie i skropienie bitumem nawierzchni drogowych | m2 | 2302
|  |  |  | Podbudowy | m2 | 1105
|  |  |  | Warstwy wiążące | m2 | 1197
Razem dział : Oczyszczenie i skropienie bitumem nawierzchni drogowych
4.4 |  | 45233000-9 | D 04.04.02b | Podbudowa zasadnicza z mieszanki kruszywa niezwiązanego CPV: Roboty w zakresie konstruowania, fundamentowania oraz wykonywania nawierzchni autostrad, dróg | - | -
4.4.1 | KNR 2-31 0114-05 0114-06 kalk. własna | 45233000-9 | D 04.04.02b | Podbudowa zasadnicza (dolna warstwa) z mieszanki kruszywa niezwiązanego 0/31,5 C90/3, CBR>80% - warstwa o grubości po zagęszczeniu 20cm | m2 | 1150
|  |  | 1.4 | KR6 | m2 | 0
|  |  | 2.4 | KR3 | m2 | 1105
|  |  | 8.3 | wyspy kanalizujace | m2 | 45
4.4.2 | KNR 2-31 0114-05 kalk. własna | 45233000-9 | D 04.04.02b | Podbudowa zasadnicza z mieszanki kruszywa niezwiązanego 0/31,5 C90/3, CBR>80% - warstwa o grubości po zagęszczeniu 15cm | m2 | 92
|  |  | 10.2 | Ścieżki rowerowe | m2 | 92
Razem dział : Podbudowy z mieszanki niezwiązanej
4.5 |  | 45233000-9 | D 04.05.01a. | Podbudowa i podłoże ulepszone z mieszanki kruszywa związanego hydraulicznie cementem CPV: Roboty w zakresie konstruowania, fundamentowania oraz wykonywania nawierzchni autostrad, dróg | - | -
4.5.1 | KNR 2-31 0111-03 kalk. własna | 45233000-9 | D 04.05.01a. | Wykonanie warstwy podbudowy pomocniczej z mieszanki związanej spoiwem hydraulicznym C3/4; gr. 15 cm | m2 | 552.5
|  |  | 5 | KR3 | m2 | 552.5
|  |  | 5 | KR6 | m2 | 0
4.5.3 | KNR 2-31 0111-03 kalk. własna | 45233000-9 | D 04.05.01a. | Wykonanie warstwy podbudowy pomocniczej z mieszanki związanej spoiwem hydraulicznym C5/6; gr. 25 cm | m2 | 45
|  |  | 8.4 | wyspy kanalizujace | m2 | 45
4.5.4 | KNR 2-31 0111-03 0111-04 kalk. własna | 45233000-9 | D 04.05.01a. | Wykonanie warstwy ulepszonego podłoża mieszanki kruszywa związanego cementem C 1,5/2 gr. 25 cm | m2 | 553 |  | 0
|  |  | 7 | KR6 | m2 | 0
|  |  | 7 | KR3 | m2 | 552.5
|  |  | 9.3 | zjazdy kostka | m2 | #REF!
4.5.6 | KNR 2-31 0111-03 kalk. własna | 45233000-9 | D 04.05.01a. | Wykonanie warstwy ulepszonego podłoża mieszanki kruszywa związanego cementem C 1,5/2 gr. 15 cm | m2 | 476
|  |  | 10.3 | Ścieżki rowerowe | m2 | 92
|  |  | 11.3 | Chodniki | m2 | 384
4.5.7 | KNR 2-31 0111-03 kalk. własna | 45233000-9 | D.04.06.01 | Wykonanie warstwy górnej podbudowy zasadniczej z mieszanki kruszywa związanego cementem C 8/10, grubość warstwy 10 cm | m2 | 45
|  |  | 11.2 | Chodniki | m2 | 384
|  |  | 8.2 | wyspy kanalizujace | m2 | 45
|  |  | 9.2 | zjazdy kostka | m2 | #REF!
Razem dział: Podbudowa z z mieszanki kruszywa związanego cementem
4.6 |  | 45233000-9 | D.04.07.01a | Podbudowa z betonu asfaltowego CPV: Roboty w zakresie konstruowania, fundamentowania oraz wykonywania nawierzchni autostrad, dróg | - | -
|  |  | 1.3 | KR6 | m2 | 0
4.6.2 | KNR 2-31 0110-01 0110-02 kalk. własna | 45233000-9 | D.04.07.01a | Podbudowa z mieszanki mineralno-asfaltowej - grubość warstwy po zagęszczeniu 7cm AC 22P PMB 45/80-80 | m2 | 1105
|  |  | 2.3 | KR3 | m2 | 1105
Razem dział: Podbudowa z betonu asfaltowego
Razem dział: PODBUDOWY
5 |  |  | 05.00.00 | NAWIERZCHNIE | - | -
5.1 |  | 45233000-9 | D 05.03.01 | Nawierzchnia z kostki kamiennej CPV: Roboty w zakresie konstruowania, fundamentowania oraz wykonywania nawierzchni autostrad, dróg | - | -
5.1.15 | KNR 2-31 0302-05 kalk. własna | 45233000-9 | D 05.03.01 | Nawierzchnia z kostki kamiennej ciętej 10/10 cm ; gr. 15 cm na podsypce cementowo-piaskowej gr. 5 cm w kolorze grafitowym | m2 | 45
5.1.16 | KNR 2-31 0302-05 kalk. własna | 45233000-9 | D 05.03.01 | Nawierzchnia z kostki kamiennej ciętej 10/10 cm ; gr. 15 cm na podsypce cementowo-piaskowej gr. 5 cm w kolorze grafitowym DO PRZEKAZNIA W RAMACH REZERWY DO UŻYTKOWANIA DROGI 10% | m2 | 4.5
|  |  | 8.1 | wyspy kanalizujace | m2 | 45
Razem dział: Nawierzchnia z kostki kamiennej
5.2 |  | 45233000-9 | D 05.03.05a | Nawierzchnia z betonu asfaltowego. Warstwa ścieralna CPV: Roboty w zakresie konstruowania, fundamentowania oraz wykonywania nawierzchni autostrad, dróg | - | -
5.2.1 | KNR 2-31 0310-05 0310-06 kalk. własna | 45233000-9 | D 05.03.05a | Nawierzchnia z mieszanek mineralno-bitumicznych grysowych - warstwa ścieralna asfaltowa (AC 8 S 50/70) - grubość po zagęszczeniu 4 cm | m2 | 92
|  |  | 10.1 | Ścieżki rowerowe | m2 | 92
5.3 |  | 45233000-9 | D 05.03.05b | Nawierzchnia z betonu asfaltowego. Warstwa wiążąca CPV: Roboty w zakresie konstruowania, fundamentowania oraz wykonywania nawierzchni autostrad, dróg | - | -
|  |  | 1.2 | KR6 | m2 | 0
5.3.2 | KNR 2-31 0310-01 0310-02 kalk. własna | 45233000-9 | D 05.03.05b | Nawierzchnia z mieszanek mineralno-bitumicznych grysowych - warstwa wiążąca asfaltowa (AC16W PMB 45/80-80) - grubość po zagęszczeniu 5 cm | m2 | 1105
|  |  | 2.2 | KR3 | m2 | 1105
Razem dział: Nawierzchnia z betonu asfaltowego
5.4 |  | 45233000-9 | D 05.03.13a | NAWIERZCHNIA Z MIESZANKI GRYSOWO-MASTYKSOWEJ SMA - WARSTWA ŚCIERALNA CPV:Roboty w zakresie konstruowania, fundamentowania oraz wykonywania nawierzchni autostrad, dróg | - | -
5.4.1 | KNR 2-31 0310-050 310-06 kalk. własna | 45233000-9 | D 05.03.13a | Nawierzchnia z mieszanek mineralno-bitumicznych grysowych SMA 8S PMB45/80-80 - warstwa ścieralna asfaltowa - grubość po zagęszczeniu 4 cm | m2 | 1105
|  |  | 1.1 | KR6 | m2 | 0
|  |  | 2.1 | KR3 | m2 | 1105
Razem dział: Nawierzchnia z mieszanki grysowo - mastyksowej SMA - warstwa ścieralna
5.5 |  | 45233000-9 | D 05.03.23a | Nawierzchnia z betonowej kostki brukowej dla dróg i ulic oraz placów i chodników CPV:Roboty w zakresie konstruowania, fundamentowania oraz wykonywania nawierzchni autostrad, dróg | - | -
5.5.1 | KNR 2-31 0511-03 kalk. własna | 45233000-9 | D 05.03.23a | Nawierzchnie z kostki brukowej betonowej (k. jasnoszary) o grubości 8 cm na podsypce cementowo-piaskowej gr. 3cm | m2 | 384
5.5.2 | KNR 2-31 0511-03 kalk. własna | 45233000-9 | D 05.03.23a | Nawierzchnie z kostki brukowej betonowej (k. jasnoszary) o grubości 8 cm na podsypce cementowo-piaskowej gr. 3cm DO PRZEKAZNIA W RAMACH REZERWY DO UŻYTKOWANIA DROGI 10% | m2 | 38
|  |  | 11.1 | Chodniki | m2 | 384
Razem dział: Nawierzchnia z kostki brukowej betonowej
5.6 |  | 45233000-9 | D 05.03.26.a | Połączenie nowej konstrukcji nawierzchni z nawierzchnią istniejącą CPV: Roboty w zakresie konstruowania, fundamentowania oraz wykonywania nawierzchni autostrad, dróg | - | -
5.6.1 | wycena indywidualna | 45233000-9 | D 05.03.26.a D-05.03.11. | Wykonanie połączenia nowej konstrukcji nawierzchni z nawierzchnią istniejącą geosiatką zbrojeniową szerokości min. 1,0 m wraz z frezowaniem i ułożeniem nowej warstwy ścieralnej | m2 | 200
Razem dział: Wykonanie połączenia nowej konstrukcji nawierzchni z nawierzchnią istniejącą
Razem dział: Nawierzchnie
|  | 45236000-0 | D.06.03.01a | Pobocze utwardzone kruszywem łamanym CPV: Wykonanie poboczy | - | -
|  | 45236000-0 | D.06.03.01a | Pobocza z mieszanki niezwiązanej kruszywa 0/31,5 stabilizowanej mechanicznie C90/3, CBR≥80% o grubości po zagęszczeniu 15cm CPV: Wykonanie poboczy | m2 | 100
Razem dział: Pobocza
Razem dział: ROBOTY WYKOŃCZENIOWE
6. |  |  | D 07.00.00 | OZNAKOWANIE DRÓG I URZĄDZENIA BEZPIECZEŃSTWA RUCHU | - | -
6.1 |  | 45233000-9 | D 07.01.01. | OZNAKOWANIE POZIOME. CPV: Roboty w zakresie konstruowania, fundamentowania oraz wykonywania nawierzchni autostrad, dróg. | - | -
6.1.1 | wycena indywidualna | 45233000-9 | D 07.01.01. | Likwidacja istniejącego oznakowania poziomego technologią waterjet + powierzchniowe zamknięcie | m2 | 20
6.1.2 | KNR 2-31 0706-01 | 45233000-9 | D 07.01.01. | Ręczne malowanie lini segregacyjnych i krawędziowych ciągłych na jezdni (grubowarstwowe, chemoutwardzalne, 2,5mm 5kg/m2) | m2 | 35
6.1.3 | KNR 2-31 0706-04 | 45233000-9 | D 07.01.01. | Ręczne malowanie lini segregacyjnych i krawędziowych przerywanych na jezdni (grubowarstwowe, chemoutwardzalne, 2,5mm 5kg/m2) | m2 | 12
6.1.4 | KNR 2-31 0706-05 | 45233000-9 | D 07.01.01. | Mechaniczne malowanie lini na skrzyżowaniach i przejściach dla pieszych (grubowarstwowe, chemoutwardzalne, 2,5mm 5kg/m2) | m2 | 68
6.1.5 | KNR 2-31 0706-07 | 45233000-9 | D 07.01.01. | Ręczne malowanie strzałek i innych symboli (grubowarstwowe, chemoutwardzalne, 2,5mm 5kg/m2) | m2 | 28
Razem dział: Oznakowanie poziome
6.2 |  | 45233000-9 | D 07.02.01 | OZNAKOWANIE PIONOWE. CPV: Roboty w zakresie konstruowania, fundamentowania oraz wykonywania nawierzchni autostrad, dróg. | - | -
6.2.1 | KNR 2-31 0818-08 | 45233000-9 | D 07.02.01. | Rozebranie słupków do tablic znaków drogowych | szt. | 17
6.2.2 | KNR 2-31 0703-03 | 45233000-9 | D 07.02.01. | Zdjęcie niepodświetlonych tablic znaków drogowych (zakazu, nakazu, ostrzegawczych, informacyjnych) | szt. | 34
6.2.3 | KNR 2-31 0702-02 | 45233000-9 | D 07.02.01. | Słupki do znaków drogowych z kotwicą do zabetonowania: z rur stalowych o śr. 70 mm | szt. | 28
6.2.4 | KNR 2-31 0703-01 | 45233000-9 | D 07.02.01. | Przymocowanie niepodświetlonych znaków drogowych znaki zakazu, nakazu, ostrzegawcze, informacyjne: tablice o powierzchni do 0,30 m2- tablice znaków wielkości S - średnie z folią odblaskową 2 generacji (znak typu A) | szt. | 9
6.2.5 | KNR 2-31 0703-01 | 45233000-9 | D 07.02.01. | Przymocowanie niepodświetlonych znaków drogowych znaki zakazu, nakazu, ostrzegawcze, informacyjne: tablice o powierzchni do 0,30 m2- tablice znaków wielkości MI - mini z folią odblaskową 2 generacji (znak typu B) | szt. | 1
6.2.6 | KNR 2-31 0703-01 | 45233000-9 | D 07.02.01. | Przymocowanie niepodświetlonych znaków drogowych znaki zakazu, nakazu, ostrzegawcze, informacyjne: tablice o powierzchni do 0,30 m2- tablice znaków wielkości S - średnie z folią odblaskową 2 generacji (znak typu B) | szt. | 3
6.2.7 | KNR 2-31 0703-01 | 45233000-9 | D 07.02.01. | Przymocowanie niepodświetlonych znaków drogowych znaki zakazu, nakazu, ostrzegawcze, informacyjne: tablice o powierzchni do 0,30 m2- tablice znaków wielkości S - średnie z folią odblaskową 2 generacji (znak B-43,B-44) | szt. | 6
6.2.8 | KNR 2-31 0703-01 | 45233000-9 | D 07.02.01. | Przymocowanie niepodświetlonych znaków drogowych znaki zakazu, nakazu, ostrzegawcze, informacyjne: tablice o powierzchni do 0,30 m2- tablice znaków wielkości MI - mini z folią odblaskową 2 generacji (znak typu C) | szt. | 5
6.2.9 | KNR 2-31 0703-01 | 45233000-9 | D 07.02.01. | Przymocowanie niepodświetlonych znaków drogowych znaki zakazu, nakazu, ostrzegawcze, informacyjne: tablice o powierzchni do 0,30 m2- tablice znaków wielkości S - średnie z folią odblaskową 2 generacji (znak typu C) | szt. | 5
6.2.10 | KNR 2-31 0703-01 | 45233000-9 | D 07.02.01. | Przymocowanie niepodświetlonych znaków drogowych znaki zakazu, nakazu, ostrzegawcze, informacyjne: tablice o powierzchni do 0,30 m2- tablice znaków wielkości MI [400mm x 400mm] - mini z folią odblaskową 2 generacji (znak typu D) | szt. | 1
6.2.11 | KNR 2-31 0703-01 | 45233000-9 | D 07.02.01. | Przymocowanie niepodświetlonych znaków drogowych znaki zakazu, nakazu, ostrzegawcze, informacyjne: tablice o powierzchni do 0,30 m2- tablice znaków wielkości S [600mm x 600mm] - średnie z folią odblaskową 2 generacji (znak typu D) | szt. | 15
6.2.13 | KNR 2-31 0703-01 | 45233000-9 | D 07.02.01. | Przymocowanie niepodświetlonych znaków drogowych znaki zakazu, nakazu, ostrzegawcze, informacyjne: tablice o powierzchni do 0,30 m2- tablice znaków wielkości S [600mm x 300mm] - średnie z folią odblaskową 2 generacji (tabliczka T-O) | szt. | 3
6.2.14 | KNR 2-31 0703-01 | 45233000-9 | D 07.02.01. | Przymocowanie niepodświetlonych znaków drogowych znaki zakazu, nakazu, ostrzegawcze, informacyjne: tablice o powierzchni do 0,30 m2- tablice znaków wielkości S - średnie z folią odblaskową 2 generacji (znak F-6) | szt. | 2
Razem dział: Oznakowanie pionowe
Razem dział: OZNAKOWANIE DRÓG I URZĄDZENIA BEZPIECZEŃSTWA RUCHU
7 |  |  | D 08.00.00 | ELEMENTY ULIC | - | -
7.1 |  | 45233000-9 | D 08.01.01a | Ustawienie krawężników betonowych CPV: Roboty w zakresie konstruowania, fundamentowania oraz wykonywania nawierzchni autostrad, dróg. | - | -
7.1.1 | KNNR 6 0403-06 kalk. własna | 45233000-9 | D 08.01.01a | Ustawienie krawężników betonowych o wymiarach 20x30cm z wykonaniem ław betonowych z oporem z betonu C12/15 | m | 274
7.1.1a | KNNR 6 0403-05 kalk. własna | 45233000-9 | D 08.01.02a | Ustawienie krawężników kamiennych trapezowych o wymiarach 15/21x30 cm z wykonaniem ław betonowych z oporem z betonu C12/15 | m | 38
Razem dział: Krawężniki kamienne oraz krawężniki betonowe
7.2 |  | 45233000-9 | D 08.02.01 | Chodniki ( z płyt wskaźnikowych, płyt granitowych) CPV: Roboty w zakresie konstruowania, fundamentowania oraz wykonywania nawierzchni autostrad, dróg. | - | -
7.2.1 | wycena indywidualna | 45233000-9 | D 08.02.01 | Wykonanie nawierzchni chodników z płyt wskaźnikowych betonowych 30x30cm - typu kierunkowego | szt. | 500
Razem dział: Nawierzchnie chodników
7.4 |  | 45233000-9 | D 08.03.01 | BETONOWE OBRZEŻA CHODNIKOWE. CPV: Roboty w zakresie konstruowania, fundamentowania oraz wykonywania nawierzchni autostrad, dróg. | - | -
7.4.1 | KNNR 6 0404-05 kalk. własna | 45233000-9 | D 08.03.01. | Obrzeża betonowe o wymiarach 30x8 cm na podsypce cementowo-piaskowej i ławie betonowej z oporem z betonu C12/15 | m | 320
Razem dział: Betonowe obrzeża chodnikowe
|  | 45232000-2 | D 08.05.01 | ŚCIEKI Z PREFABRYKOWANYCH ELEMENTÓW BETONOWYCH. CPV: Roboty pomocnicze w zakresie rurociągów i kabli. | - | -
|  | 45232000-2 | D 08.05.01. | Ułożenie ścieku z prefabrykowanych elementów betonowych na podsypce cem.- krusz.1:4 gr. 5 cm (wg KPED 1.25) | mb | 7
Razem dział: ELEMENTY ULIC
RAZEM NETTO