## Arkusz1
PRZEDMIAR ROBÓT
BRANŻA SANITARNA
KANALIZACJA DESZCZOWA
Nazwa zadania: |  | ROZBUDOWA ULICY BOCIANIEJ W POZNANIU
Lp. | Nr SST, | Wyszczegółnienie elementów rozliczeniowych | Jednostka
| kod CPV |  | Nazwa | Ilość
1 | 2 | 3 | 4 | 5
| D.03.02.01 | ROBOTY ZIEMNE CPV 45230000-8
1 | D.03.02.01 | Wykopy oraz przekopy wykonywane na odkład koparkami podsiębiernymi o pojemności łyżki 0,40 m3, w gruncie kategorii: III, z transportem urobku samochodami samowyładowczymi o ładowności do 5 t, na składowisko Wykonawcy. | m3 | 340
Wykopy oraz przekopy wraz z odwodnieniem.
2 | D.03.02.01 | Pełne umocnienie pionowych ścian wykopów liniowych za pomocą konstrukcji słupowej/palami szalunkowymi wraz z rozbiórką, przy szerokości wykopu do 1,0 m i głębokości do 3,0 m: grunt kat. III-IV. | m2 | 718
3 | D.03.02.01 | Podłoża z materiałów sypkich pod kanały i obiekty - grubość podłoża: 15 cm. Materiał z dokopu (zakupiony) | m3 | 32
4 | D.03.02.01 | Podłoża z materiałów sypkich pod kanały i obiekty - grubość podłoża: 30 cm - obsypka piaskowa ponad wierzch rury. Materiał z dokopu (zakupiony) | m3 | 65
5 | D.03.02.01 | Zasypanie wykopów fundament.podłużnych,punktowych, rowów, wykopów obiektowych, w gruncie kat.III-IV, z zagęszczeniem mechanicznym spycharkami, spycharkami: 74 kW /100 KM/-grub.zagęszczanej warstwy 30 cm, z transportem materiału samochodami samowyładowczymi o ładowności do 5 t, wraz z zakupem materiału. Materiał z dokopu (zakupiony) Zasypka do spodu konstrukcji jezdni. | m3 | 243
| D.03.02.01 | ROBOTY MONTAŻÓWE
6 | D.03.02.01 | Wykonanie kanału z rur PVC SDR34 SN8 kl. S (lita) Dz200/5,4 mm | m | 19
7 | D.03.02.01 | Wykonanie kanału z rur PVC SDR34 SN8 kl. S (lita) Dz315/9,2 mm | m | 160.5
8 | D.03.02.01 | Wykonanie wylotu o średnicy Dn300mm wraz z umocnieniem | kpl | 1
9 | D.03.02.01 | Wykonanie studni betonowej prefabrykowanej DN1000 mm (w świetle) wraz z włazem żeliwnym typu ciężkiego Dn600 mm klasy D-400, płytą żelbetową pokrywającą, pierścieniem dystansowym, przejściami szczelnymi oraz stopniami złazowymi, | kpl | 9
10 | D.03.02.01 | Montaż separatora koalescencyjnego substancji ropopochodnych zintegrowanego z osadnikiem i 10-krotnym wewnętrznym by-passem o przepustowości Q= 6 - 100 l/s i średnicy wew. Dn1200mm. | kpl | 1
11 | D.03.02.01 | Wykonanie studni wpustowej, betonowej prefabrykowanej DN500 mm (w świetle) z osadnikiem wysokości 1,0m poniżej wylotu przykanalika ze studzienki wraz z wpustem żeliwnym kl. D400, | kpl | 7
12 | D.03.02.01 | Wykonanie regulatora przepływu stożkowego ze stali o przepustowości Qmax=10 l/s | kpl | 1
13 | D.03.02.01 | Zabezpieczenie istniejących sieci na czas robót | kpl | 1
14 | D.03.02.01 | Próba wodna szczelności kanałów rurowych /długość próbnego odcinka rurociągu | próba | 4
.