## TER.3 - ZTM_PODST
TER.3 - Inwestycja ZTM - dot. Fredry/Mielżyńskiego - ZAKRES PODSTAWOWY (wer. 09-02-2022) Przebudowa torowiska tramwajowego linii dwutorowej w ciągu ulic Fredry i Mielżynskiego
Oferent uzupełnia komórkę oznaczona kolorem żółtym pn. "Całkowita kwota oferenta"
L.p. | Opis branży - scalona grupa robót | jedn. | Szacunkowa przybliżona ilość prac | Procentowy udział branży w koszt.ach inwestycji [%] | Procentowy udział branży w koszt.ach inwestycji [%] | Procentowa składowa rozliczeń częściowych [%] | Procentowa składowa rozliczeń częściowych [%] | Minimalna jednostaka dla rozliczeń częściowych
Odcinki |  |  |  | 100% | Całkowita kwota oferenta | 90% | 0
Odcinek1 |  |  |  | * | * | * | * | *
1001 | Branża torowa | * | * | 25% | 0 | 21.85% | 0 | 10m/100m2/0,1kpl./1szt
1002 | Demontaż, wywóz, utylizacja | kpl. | 1 |  |  | 2%
1003 | Tory tramwajowe 2 - torowe | m | 183.5 |  |  | 8.5%
1004 | Podbudowa zasadnicza toru w postaci monolitycznej płyty betonowej z betonu klasy C30/37 ze zbrojeniem, o grubości 20 cm | m2 | 39 |  |  | 4.25%
1005 | Podbudowa zasadnicza toru w postaci prefabykowanej żelbetowej płyty torowej o gr. 40 cm z uformowanymi kanałami szynowymi | m2 | 874.5
1006 | Wykonanie konstrukcji torowiska o następujacym przekroju: - Podbudowa pomocnicza z mieszanki niezwiązanej 0/31,5 mm, CBR>60%, gr. 17 cm; warstwa ochronna z mieszanki niezwiązanej 0/31,5 mm, CBR>80%, podbudowa z mieszanki związanej cementem(CBGM) C8/10 gr. 18 cm, mata wibroizolacyjna, folia izolacyjno-ochronna, warstwa odcinająca z geowłókniny separacyjnej | m2 | 1102 |  |  | 6.7%
1007 | Zabudowa torowiska - nawierzchnia z betonu klasy C35/45 o gr. 20 -40 cm, warstwa szczepna | m2 | 49
1008 | Nawierzchnia jezdni KR4 o przekroju: -Warstwa wiążąca/wyrównawcza z mieszanki mineralno-bitumicznej (AC 16 W) - gr. 4-6 cm - Warstwa ścieralna z mieszanki mineralno-bitumicznej (AC 11 S) - gr. 4 cm - Oczyszczenie i skropienie emulsją asfaltową warstw bitumicznych | m2 | 947
1009 | Krawężniki peronowe i przejściowe | m | 27
1010 | Krawężnik | m | 3
1011 | Obrzeże betonowe 8x30 | m | 3
1012 | Konstrukcja nawierzchni peronu przystankowego: - z płytek betonowych 50x50 cm gr. 7 cm (kolor jasnoszary), - podsypka cementowo-piaskowa gr. 4 cm, - warstwa wyrównująca z mieszanki niezwiązanej z kruszywa 0/31,5 mm gr. 5-12 cm - izolacja termozgrzewalna gr. 0,5 cm - beton konstrukcyjny reprofilujący C30/37, gr. 22 cm | m2 | 168
1013 | Nawierzchnia ostrzegawcza - dla osób niepełnosprawnych | m2 | 36
1014 | Nawierzchnia chodnika kierunkowa z prowadzeniem dla niewidomych | m2 | 30
1015 | Nawierzchnia z płyt betonowych uwagi/informacji | m2 | 4
1016 | Nawierzchna peronu przystankowego z płytek betonowych 50x50 cm gr. 7 cm (kolor jasnoszary), na podsypce cementowo-piaskowej gr. 4 cm, | m2 | 455
1017 | Dolna warstwa podbudowy zasadniczej nawierzchni jezdni z mieszanki niezwiązanej 0/31,5 mm, CBR>80%, gr.20 cm | m2 | 186
1018 | Górna warstwa podbudowy zasadniczej nawierzchni jezdni z mieszanki mineralno-bitumicznej (AC 22 P) - gr. 12 cm | m2 | 231
1019 | Odwodnienie torowiska | kpl. | 1 |  |  | 0.3%
1020 | Regulacja istniejącej sieci trakcyjnej w celu dostosowania do przebiegu i rzędnych przebudowanych torów tramwajowych | kpl | 1 |  |  | 0.1%
1021 | Oznakowanie poziome | m2 | 111
1022 | Odtworzenie pętli indukcyjnych | szt. | 1
1023 | Zakup i montaż kosza na śmieci | szt. | 2
1024 | Montaż Tablicy dynamicznej informacji pasażerskiej (TIP) | szt. | 1
Odcinek 2 |  |  |  | * | * | * | * | *
2001 | Branża torowa | * | * | 13% | 0 | 12.45% | 0 | 10m/100m2/0,1kpl./1szt
2002 | Demontaż, wywóz, utylizacja | kpl. | 1 |  |  | 1.5%
2003 | Tory tramwajowe 2 - torowe | m | 95 |  |  | 3.3%
2004 | Podbudowa zasadnicza toru w postaci monolitycznej płyty betonowej z betonu klasy C30/37 ze zbrojeniem, o grubości 20 cm | m2 | 19 |  |  | 3.2%
2005 | Podbudowa zasadnicza toru w postaci prefabykowanej żelbetowej płyty torowej o gr. 40 cm z uformowanymi kanałami szynowymi | m2 | 451
2006 | Wykonanie konstrukcji torowiska o następujacym przekroju: - Podbudowa pomocnicza z mieszanki niezwiązanej 0/31,5 mm, CBR>60%, gr. 17 cm; warstwa ochronna z mieszanki niezwiązanej 0/31,5 mm, CBR>80%, podbudowa z mieszanki związanej cementem(CBGM) C8/10 gr. 18 cm, mata wibroizolacyjna, folia izolacyjno-ochronna, warstwa odcinająca z geowłókniny separacyjnej | m2 | 567
2007 | Zabudowa torowiska - nawierzchnia z betonu klasy C35/45 o gr. 20 -40 cm, warstwa szczepna | m2 | 24 |  |  | 3.8%
2008 | Nawierzchnia jezdni KR4 o przekroju: -Warstwa wiążąca/wyrównawcza z mieszanki mineralno-bitumicznej (AC 16 W) - gr. 4-6 cm - Warstwa ścieralna z mieszanki mineralno-bitumicznej (AC 11 S) - gr. 4 cm - Oczyszczenie i skropienie emulsją asfaltową warstw bitumicznych | m2 | 54 |  |  | 0.5%
2009 | Krawężnik | m | 168
2010 | Dolna warstwa podbudowy zasadniczej nawierzchni jezdni z mieszanki niezwiązanej 0/31,5 mm, CBR>80%, gr.20 cm | m2 | 12
2011 | Górna warstwa podbudowy zasadniczej nawierzchni jezdni z mieszanki mineralno-bitumicznej (AC 22 P) - gr. 12 cm | m2 | 15
2012 | Odwodnienie torowiska | kpl. | 1 |  |  | 0.15%
2013 | Regulacja istniejącej sieci trakcyjnej w celu dostosowania do przebiegu i rzędnych przebudowanych torów tramwajowych | kpl | 1
2014 | Oznakowanie poziome | m2 | 16
2015 | Odtworzenie pętli indukcyjnych | szt. | 1
2016 | Zakup i montaż kosza na śmieci | szt. | 2
Odcinek 3 |  |  |  | * | * | * | * | *
3001 | Branża torowa | * | * | 10% | 0 | 8.7% | 0 | 10m/100m2/0,1kpl./1szt
3002 | Demontaż, wywóz, utylizacja | kpl. | 1 |  |  | 0.9%
3003 | Tory tramwajowe 2 - torowe | m | 68 |  |  | 3%
3004 | Podbudowa zasadnicza toru w postaci monolitycznej płyty betonowej z betonu klasy C30/37 ze zbrojeniem, o grubości 20 cm | m2 | 42 |  |  | 2%
3005 | Podbudowa zasadnicza toru w postaci prefabykowanej żelbetowej płyty torowej o gr. 40 cm z uformowanymi kanałami szynowymi | m2 | 288.3
3006 | Wykonanie konstrukcji torowiska o następujacym przekroju: - Podbudowa pomocnicza z mieszanki niezwiązanej 0/31,5 mm, CBR>60%, gr. 17 cm; warstwa ochronna z mieszanki niezwiązanej 0/31,5 mm, CBR>80%, podbudowa z mieszanki związanej cementem(CBGM) C8/10 gr. 18 cm, mata wibroizolacyjna, folia izolacyjno-ochronna, warstwa odcinająca z geowłókniny separacyjnej | m2 | 409
3007 | Zabudowa torowiska - nawierzchnia z betonu klasy C35/45 o gr. 20 -40 cm, warstwa szczepna | m2 | 46 |  |  | 2.2%
3008 | Nawierzchnia jezdni KR4 o przekroju: -Warstwa wiążąca/wyrównawcza z mieszanki mineralno-bitumicznej (AC 16 W) - gr. 4-6 cm - Warstwa ścieralna z mieszanki mineralno-bitumicznej (AC 11 S) - gr. 4 cm - Oczyszczenie i skropienie emulsją asfaltową warstw bitumicznych | m2 | 439
3009 | Dolna warstwa podbudowy zasadniczej nawierzchni jezdni z mieszanki niezwiązanej 0/31,5 mm, CBR>80%, gr.20 cm | m2 | 68 |  |  | 0.5%
3010 | Górna warstwa podbudowy zasadniczej nawierzchni jezdni z mieszanki mineralno-bitumicznej (AC 22 P) - gr. 12 cm | m2 | 84
3011 | Odwodnienie torowiska | kpl. | 1
3012 | Regulacja istniejącej sieci trakcyjnej w celu dostosowania do przebiegu i rzędnych przebudowanych torów tramwajowych | kpl | 1
3013 | Oznakowanie poziome | m2 | 23 |  |  | 0.1%
3014 | Odtworzenie pętli indukcyjnych | szt. | 1
Odcinek 4 |  |  |  | * | * | * | * | *
4001 | Branża torowa | * | * | 45% | 0 | 40% | 0 | 10m/100m2/0,1kpl./1szt
4002 | Tory tramwajowe 2 - torowe | m | 237.5 |  |  | 4.5%
4003 | Podbudowa zasadnicza toru w postaci monolitycznej płyty betonowej z betonu klasy C30/37 ze zbrojeniem, o grubości 20 cm | m2 | 20 |  |  | 12%
4004 | Podbudowa zasadnicza toru w postaci monolitycznej płyty betonowej z betonu klasy C30/37 ze zbrojeniem, o grubości 30 cm | m2 | 610 |  |  | 10%
4005 | Podbudowa zasadnicza toru w postaci prefabykowanej żelbetowej płyty torowej o gr. 40 cm z uformowanymi kanałami szynowymi | m2 | 630
4006 | Wykonanie konstrukcji torowiska o następujacym przekroju: - Podbudowa pomocnicza z mieszanki niezwiązanej 0/31,5 mm, CBR>60%, gr. 17 cm; warstwa ochronna z mieszanki niezwiązanej 0/31,5 mm, CBR>80%, podbudowa z mieszanki związanej cementem(CBGM) C8/10 gr. 18 cm, mata wibroizolacyjna, folia izolacyjno-ochronna, warstwa odcinająca z geowłókniny separacyjnej | m2 | 1482
4007 | Zabudowa torowiska - nawierzchnia z betonu klasy C35/45 o gr. 20 -40 cm, warstwa szczepna | m2 | 50 |  |  | 11%
4008 | Zabudowa torowiska - wykonanie nawierzchni z kostki kamiennej | m2 | 610
4009 | Nawierzchnia jezdni KR4 o przekroju: -Warstwa wiążąca/wyrównawcza z mieszanki mineralno-bitumicznej (AC 16 W) - gr. 4-6 cm - Warstwa ścieralna z mieszanki mineralno-bitumicznej (AC 11 S) - gr. 4 cm - Oczyszczenie i skropienie emulsją asfaltową warstw bitumicznych | m2 | 272
4010 | Wykonanie nawierzchni z kostki kamiennej na warstwie wyrównawczej z zaprawy mieneralnej, z wypełnieniem spoin z zaprawy mieneralnej | m2 | 243
4011 | Krawężniki peronowe | m | 106
4012 | Krawężnik | m | 156
4013 | Obrzeże betonowe 8x30 | m | 130
4014 | Konstrukcja nawierzchni peronu przystankowego i ciągu pieszego: - Warstwa ulepszonego podłoża/mrozochronna z mieszanki związanej cementem (CBGM) C1,5/2, o grubości 15 cm - Podbudowa z mieszanki niezwiązanej 0/31,5 mm, CBR>60%, o grubości 15 cm | m2 | 684
4015 | Nawierzchnia ostrzegawcza - dla osób niepełnosprawnych | m2 | 63
4016 | Nawierzchnia chodnika kierunkowa z prowadzeniem dla niewidomych | m2 | 80
4017 | Nawierzchnia z płyt betonowych uwagi/informacji | m2 | 6
4018 | Nawierzchnia ciągu pieszego i peronu przystankowego z kostki betonowej (warstwa ścieralna kostki z posypką mineralną imitującą granit, na podsypce cementowo-piaskowej gr. 5 cm | m2 | 684
4019 | Dolna warstwa podbudowy zasadniczej nawierzchni jezdni z mieszanki niezwiązanej 0/31,5 mm, CBR>80%, gr.20 cm | m2 | 122
4020 | Górna warstwa podbudowy zasadniczej nawierzchni jezdni z mieszanki mineralno-bitumicznej (AC 22 P) - gr. 12 cm | m2 | 151
4021 | Warstwa podbudowy zasadniczej nawierzchni jezdni - w postaci monolitycznej płyty betonowej z betonu klasy C20/25 o grubości 32 cm | m2 | 54
4022 | Odwodnienie torowiska | kpl. | 1
4023 | Regulacja istniejącej sieci trakcyjnej w celu dostosowania do przebiegu i rzędnych przebudowanych torów tramwajowych | kpl | 1
4024 | Oznakowanie poziome | m2 | 90
4025 | Oznakowanie pionowe | szt. | 4
4026 | Separatory ruchu drogowego (U-25b) | szt. | 4
4027 | Zakup i montaż wiaty przystankowej 4-przęsłowej | szt. | 2
4028 | Zakup i montaż wiaty przystankowej 3-przęsłowej | szt. | 2
4029 | Zakup i montaż ławki peronowej z oparciem | szt. | 3
4030 | Zakup i montaż kosza na śmieci | szt. | 4 |  |  | 2.5%
4031 | Renowacja i montaż ogrodzenia zieleńca | mb | 88
4032 | Montaż i stawianie słupów z fundamentem | szt. | 2
4033 | Montaż tablicy informacji pasażerskiej | szt. | 2
4034 | Montaż skrzynki wraz z wyposażeniem | kpl | 1
4035 | Wybudowanie szafy zasilania infrastruktury przystankowej | kpl | 1
4036 | Montaż słupa oświetleniowego wraz z fundamentem i instalacją oświetleniową | kpl | 2
5000 | Branża trakcja | * | * | 7% | 0 | 7% | 0 | 10m/100m2/1kpl./1szt
5001 | Kompleksowa wymiana sieci trakcyjnej w ul. Fredry w Poznaniu pomiędzy izolatorami 01309-01310 obejmującą m.in. czyszczenie i malowanie słupów trakcyjnych, osprzęt sieciowy, elementy nośne wraz z drutem jezdnym oraz z niezbędne prace towarzyszące, | kpl. | 1 | 3% | 0 | 3% | 0
5002 | Kompleksowa wymiana sieci trakcyjnej w ul. Mielżyńskiego w Poznaniu od izolatora 01103 do ul. 27 Lutego obejmującą m.in. czyszczenie i malowanie słupów trakcyjnych, osprzęt sieciowy, elementy nośne wraz z drutem jezdnym oraz z niezbędne prace towarzyszące, | kpl. | 1 | 1.5% | 0 | 1.5% | 0
5003 | Wymiana kabli trakcyjnych (Kz1305 oraz Kp1353) w ul. Fredry, polegająca na demontażu istniejących oraz zaciągnięciu nowych wraz z niezbędnymi pracami towarzyszącymi, | kpl. | 1 | 2.5% | 0 | 2.5% | 0
Łącznie w zakresie Inwestycji ZTM netto: |  |  |  |  | 0
[7 empty] | Tory odc. 1 | 2798620.44
[7 empty] | Tory odci.2 | 1439222.75
[7 empty] | Tory odc. 3 | 1044268.19
[7 empty] | Tory odc. 4 | 4969329.1
[7 empty] | Trakcja 01309 | 337761.98
[7 empty] | Trakcja 01103 | 163079.75
[7 empty] | Trakcja Kz1305 | 255802.6
11008084.81