## Przedmiar
PRZEDMIAR ROBÓT - OFERTA
| Inwestor: | Poznańskie Inwestycje Miejskie Sp. z o.o.
61-831 Poznań
Pl. Wiosny Ludów 2
| Budowa: | Rozbudowa ul. Kolejowej w Poznaniu (od ul. Klaudyny Potockiej do ul. Gąsiorowskich)
| Rodzaj robót: | Projekt odwodnienia
Lp. | Podstawa | Opis i wyliczenia | j.m. | Poszcz. | Razem | Cena jedn. | Wartość
1 |  | Roboty ziemne
1 d.1 | KNNR 1 0111-01 analogia | Roboty pomiarowe przy liniowych robotach ziemnych - trasa rurociągów w terenie równinnym. | km
| D-03.02.01 | 0.266 | km | 0.266
|  |  |  | RAZEM | 0.266
2 d.1 | KNNR 1 0210-03 | Wykopy oraz przekopy o głęb.do 3.0 m wyk.na odkład koparkami podsiębiernymi o poj.łyżki 0.25 - 0.60 m3 w gr.kat. III-IV | m3
| D-03.02.01 | 950 | m3 | 950
|  |  |  | RAZEM | 950
3 d.1 | KNNR 1 0313-01 uw.p.tab. | Pełne umocnienie ścian wykopów wraz z rozbiórką palami szalunkowymi stalowymi (wypraskami) w gruntach suchych ; wyk.o szer.do 1 m i głęb.do 3.0 m; grunt kat. I-IV (grunty nawodnione) | m2
| D-03.02.01 | 266*2*2,5 | m2 | 1330
|  |  |  | RAZEM | 1330
4 d.1 | KNNR 1 0610-01 z.sz.2.3.2. 9916 | Drenaż rurowy korytkowy z obsypką (w wykopie nawodnionym) - sączki ceramiczne o r.nom. 50-100 mm. - grunt nawodniony | m
| D-03.02.01 | 266 | m | 266
|  |  |  | RAZEM | 266
5 d.1 | KNNR 1 0617-02 | Studzienki rewizyjne i zbiorcze drenażowe w dnie wykopu,osadniki piasku (tymczasowe) o r.nom. 800-1000 mm w gr.kat. IV | szt.
| D-03.02.01 | 5 | szt. | 5
|  |  |  | RAZEM | 5
6 d.1 | kalk. własna | Zakup piasku (podsypka i obsypka) wraz z transportem i wyładunkiem | m3
| D-03.02.01 | 795 | m3 | 795
|  |  |  | RAZEM | 795
7 d.1 | KNNR 4 1411-02 | Podłoża pod kanały i obiekty z materiałów sypkich grub. 15 cm | m3
| D-03.02.01 | 40 | m3 | 40
|  |  |  | RAZEM | 40
8 d.1 | KNNR 1 0318-03 z.o.2.11.4. 9911-02 | Zasypywanie wykopów o ścianach pionowych o szerokości 0.8-2.5 m i głęb.do 3.0 m w gr.kat. I-III - współczynnik zagęszczenia Js=0.98) - obsypka | m3
| D-03.02.01 | 125 | m3 | 125
|  |  |  | RAZEM | 125
9 d.1 | KNNR 1 0214-03 z.o.2.11.4. 9911-02 | Zasypanie wykopów .fund.podłużnych,punktowych,rowów,wykopów obiektowych spycharkami z zagęszcz.mechanicznym zagęszczarkami (gr.warstwy w stanie luźnym 40 cm) - kat.gr. I-II - współczynnik zagęszczenia Js=0.98) | m3
| D-03.02.01 | 630 | m3 | 630
|  |  |  | RAZEM | 630
10 d.1 | KNNR 1 0206-02 analogia | Roboty ziemne wykonywane koparkami podsiębiernymi o poj.łyżki 0.25 m3 w gr.kat. I-III w ziemi uprzednio zmag.w hałdach z transp.urobku na odl. 1 km sam.samowyład. wraz z utylizacją gruntu | m3
| D-03.02.01 | 795 | m3 | 795
|  |  |  | RAZEM | 795
2 |  | Roboty montażowe
11 d.2 | KNNR 4 1308-03 | Kanały z rur PVC łączonych na wcisk o śr. zewn. 200 mm | m
| D-03.02.01 | 266 | m | 266
|  |  |  | RAZEM | 266
12 d.2 | KNR 2-18 0804-02 | Próba szczelności kanałów rurowych o śr.nom. 200 mm | m
| D-03.02.01 | 266 | m | 266
|  |  |  | RAZEM | 266
13 d.2 | KNNR 1 0529-01 | Montaż konstrukcji podwieszeń rurociągów i kanałów; element o rozpiętości 4 m | kpl.
| D-03.02.01 | 9 | kpl. | 9
|  |  |  | RAZEM | 9
14 d.2 | KNNR 1 0529-06 | Demontaż konstrukcji podwieszeń rurociągów i kanałów; element o rozpiętości 4 m | kpl.
| D-03.02.01 | 9 | kpl. | 9
|  |  |  | RAZEM | 9
3 |  | Obiekty na kanalizacji
15 d.3 | KNNR 4 1424-02 | Studzienki ściekowe uliczne betonowe o r.500 mm z osadnikiem bez syfonu | szt.
| D-03.02.01 | 78 | szt. | 78
|  |  |  | RAZEM | 78
16 d.3 | kalk. własna | Wykonanie otworów w ścianie betonowej istniejącego kanału i zamontowanie odgałęzienia siodłowego DN1500/DN200 | kpl.
| D-03.02.01 | 4 | kpl. | 4
|  |  |  | RAZEM | 4
17 d.3 | kalk. własna | Wykonanie otworów w ścianie betonowej istniejącego kanału i zamontowanie odgałęzienia siodłowego DN1050/DN200 | kpl.
| D-03.02.01 | 6 | kpl. | 6
|  |  |  | RAZEM | 6
18 d.3 | kalk. własna | Wykonanie otworów w ścianie betonowej istniejącego kanału i zamontowanie odgałęzienia siodłowego DN900/DN200 | kpl.
| D-03.02.01 | 2 | kpl. | 2
|  |  |  | RAZEM | 2
19 d.3 | kalk. własna | Wykonanie otworów w ścianie betonowej istniejącego kanału i zamontowanie odgałęzienia siodłowego DN250/DN200 | kpl.
| D-03.02.01 | 2 | kpl. | 2
|  |  |  | RAZEM | 2
20 d.3 | KNNR 4 1427-01 | Przejcie przez ściany komór tulejami stalowymi "PS" przy grubości ściany 20 cm - otwór o śr. 210 mm | szt.
| D-03.02.01 | 12 | szt. | 12
|  |  |  | RAZEM | 12
21 d.3 | KNNR 4 1427-01 analogia | Przejcie przez ściany kanałów murowanych oraz zamontowanie szczelnej kształtki PS - otwór o śr. 210 mm | szt.
| D-03.02.01 | 52 | szt. | 52
|  |  |  | RAZEM | 52
22 d.3 | KNNR 4 1321-03 z.sz.3.4. 9913-3 | Kształtki PVC kanalizacyjne jednokielichowe łączone na wcisk o śr. zewn. 200 mm -łuk 45 st | szt
| D-03.02.01 | 26 | szt | 26
|  |  |  | RAZEM | 26
23 d.3 | KNNR 4 1321-03 z.sz.3.4. 9913-3 | Kształtki PVC kanalizacyjne jednokielichowe łączone na wcisk o śr. zewn. 200 mm -łuk 30 st | szt
| D-03.02.01 | 6 | szt | 6
|  |  |  | RAZEM | 6
4 |  | Roboty dodatkowe
24 d.4 | KNR 4-05I 0313-01 analogia | Demontaż rurociągu PCV o średnicy nominalnej 200 mm | m
| D-03.02.01 | 50 | m | 50
|  |  |  | RAZEM | 50
25 d.4 | KNR 4-05I 0411-02 | Demontaż studzienek ściekowych ulicznych betonowych o r. 500 mm z osadnikiem bez syfonu | szt
| D-03.02.01 | 37 | szt | 37
|  |  |  | RAZEM | 37
26 d.4 | kalk. własna | Zabezpieczenie istniejących kanałów deszczowych pianobetonem lub inna mieszanką cementowo-piaskową | m
| D-03.02.01 | 120 | m | 120
|  |  |  | RAZEM | 120
RAZEM NETTO: