## Kosztorys FIDIC
PRZEDMIAR ROBÓT - OFERTA
Rozbudowa ulicy Krośniewickiej na osiedlu Zieliniec w Poznaniu
Branża drogowa
Roboty rozbiórkowe i budowlane
Lp. | Pozycja wg specyfikacji | Nazwa i opis pozycji przedmiaru | Jedn. | Ilość | Cena jedn. | Wartość pozycji
1 | D-01.00.00 | Roboty przygotowawcze
1.1 | D-01.01.01 | Odtworzenie (wyznaczenie) trasy i punktów wysokościowych
1 | D-01.01.01 | Roboty pomiarowe przy liniowych robotach ziemnych - trasa dróg w terenie równinnym | km | 0.4
2 | D-01.01.01 | Stabilizacja granic prawnych w terenie wraz z opracowaniem niezbędnych dokumentów geodezyjnych | szt | 42
3 | D-01.01.01 | Odtworzenie punktów osnowy geodezyjnej | szt | 1
4 | D-01.01.01 | Wykonanie geodezyjnej dokumentacji powykonawczej | ryczałt | 1
1.2 | D-01.02.01 | Usunięcie drzew i krzewów
5 | D-01.02.01 | Ścinanie piłą mechaniczną drzew o średnicy <15 cm | szt | 67
6 | D-01.02.01 | Mechaniczne karczowanie pni o średnicy: <15 cm | szt | 67
7 | D-01.02.01 | Ścinanie piłą mechaniczną drzew o średnicy: 16-25 cm | szt | 28
8 | D-01.02.01 | Mechaniczne karczowanie pni o średnicy: 16-25 cm | szt | 28
9 | D-01.02.01 | Ścinanie piłą mechaniczną drzew o średnicy: 26-35 cm | szt | 26
10 | D-01.02.01 | Mechaniczne karczowanie pni o średnicy: 26-35 cm | szt | 26
11 | D-01.02.01 | Ścinanie piłą mechaniczną drzew o średnicy: 36-45 cm | szt | 7
12 | D-01.02.01 | Mechaniczne karczowanie pni o średnicy: 36-45 cm | szt | 7
13 | D-01.02.01 | Ścinanie piłą mechaniczną drzew o średnicy: 46-55 cm | szt | 2
14 | D-01.02.01 | Mechaniczne karczowanie pni o średnicy: 46-55 cm | szt | 2
15 | D-01.02.01 | Ścinanie piłą mechaniczną drzew o średnicy: 56-65 cm | szt | 1
16 | D-01.02.01 | Mechaniczne karczowanie pni o średnicy: 56-65 cm | szt | 1
17 | D-01.02.01 | Ścinanie piłą mechaniczną drzew o średnicy: 66-75 cm | szt | 2
18 | D-01.02.01 | Mechaniczne karczowanie pni o średnicy: 66-75 cm | szt | 2
19 | D-01.02.01 | Mechaniczne karczowanie krzaków i podszycia: średniej gęstości | ha | 0.01
20 | D-01.02.01 | Oczyszczenie terenu po wykarczowaniu, z drobnych gałęzi, korzeni i kory z wywiezieniem | m2 | 83
21 | D-01.02.01 | Transport na odległość do 10 km dłużyc | m3 | 23.6
22 | D-01.02.01 | Transport na odległość do 10 km karpiny | mp | 15
23 | D-01.02.01 | Transport na odległość do 10 km gałęzi | mp | 34.98
1.3 | D-01.02.02 | Zdjęcie warstwy humusu i darniny
24 | D-01.02.02 | Usunięcie warstwy ziemi urodzajnej /humusu/ za pomocą spycharek, przy grubości warstwy 30 cm | m2 | 2559
25 | D-01.02.02 | Roboty ziemne wykonywane koparkami, z transportem urobku na odległość do 10 km, samoch.samowyład. w ziemi uprzednio zmagazynowanej w hałdach | m3 | 998.01
1.4 | D-01.02.04 | Rozbiórka elementów dróg i ulic
26 | D-01.02.04 | Cięcie piłą nawierzchni bitumicznych | m | 37
27 | D-01.02.04 | Rozebranie mechaniczne nawierzchni z mieszanek mineralno-bitumicznych, o grubości: 20 cm | m2 | 22
28 | D-01.02.04 | Rozebranie mechaniczne podbudowy z kruszywa kamiennego, o grubości ok. 30 cm | m2 | 22
29 | D-01.02.04 | Rozebranie mechaniczne nawierzchni z mieszanek mineralno-bitumicznych, o grubości: 10 cm | m2 | 98
30 | D-01.02.04 | Rozebranie nawierzchni z kostki betonowej przy wys. kostki 8 cm | m2 | 11
31 | D-01.02.04 | Rozebranie nawierzchni z kostki kamiennej | m2 | 48
32 | D-01.02.04 | Rozebranie mechaniczne podbudowy z kruszywa kamiennego, o grubości ok. 20 cm | m2 | 157
33 | D-01.02.04 | Rozebranie mechaniczne nawierzchni z materiału pofrezowego, o grubości: 20 cm | m2 | 1143
34 | D-01.02.04 | Rozebranie krawężników betonowych o wymiarach: 20x30 cm, na podsypce cementowo-piaskowej | m | 41
35 | D-01.02.04 | Rozebranie obrzeży trawnikowych na podsypce piaskowej, o wymiarach: 8x30 cm | m | 5
36 | D-01.02.04 | Rozebranie ścieku z kostki betonowej przy wys. kostki 8 cm | m2 | 4
37 | D-01.02.04 | Rozebranie ław pod krawężniki, obrzeża i ścieki przy ławie: z betonu | m3 | 4.93
38 | D-01.02.04 | Zdjęcie niepodświetlonych tablic znaków drogowych | szt | 3
39 | D-01.02.04 | Rozebranie słupków do tablic znaków drogowych | szt | 3
40 | D-01.02.04 | Rozebranie balustrady stalowej | m | 4
41 | D-01.02.04 | Likwidacja oznakowania poziomego | m2 | 9
42 | D-01.02.04 | Demontaż studni wpustowych | szt | 1
43 | D-01.02.04 | Likwidacja istniejących elementów kanalizacji deszczowej - przykanalików (usunięcie z gruntu) wraz z wywozem i utylizacją na koszt Wykonawcy | m | 2
44 | D-01.02.04 | Wywiezienie gruzu z terenu rozbiórki samochodem samowyładowczym na odległość 10 km, z załadunkiem i wyładunkiem mechanicznym. | m3 | 391.57
1.5 | D-01.03.08 | Regulacja pionowa urządzeń podziemnych
45 | D-01.03.08 | Regulacja pionowa studzienek telekomunikacyjnych | szt | 1
2 | D-02.00.00 | Roboty ziemne
2.1 | D-02.01.01 | Wykonanie wykopów
46 | D-02.01.01 | Roboty ziemne wykonywane koparkami z transportem urobku samochodami samowyładowczymi na odległość do 10 km | m3 | 759
2.2 | D-02.03.01 | Wykonanie nasypów
47 | D-02.03.01 | Formowanie nasypów o wysokości do 3,0 m spycharkami, z zagęszczeniem nasypu, z ziemi dostarczanej środkami transportu kołowego | m3 | 346
48 | D-02.03.01 | Zagęszczenie uprzednio rozplantowanego warstwami gruntu w nasypie | m3 | 346
3 | D-03.00.00 | Odwodnienie korpusu drogowego
3.1 | D-03.02.01 | Kanalizacja deszczowa
49 | D-03.02.01 | Kanały z rur PVC łączonych na wcisk o śr. zewn. 200 mm - wykopy umocnione | m | 4
50 | D-03.02.01 | Wpusty ściekowe kompletne z osadnikiem 1,0 m z elementów betonowych DN500 mm, kompletnie wyposażone, z rusztem typowym klasy D400 i pierścieniem odciążającym | szt. | 1
51 | D-03.02.01 | Wymiana z regulacją wysokościową zwieńczenia studni kanalizacyjnej - właz klasy D400 | stud. | 1
4 | D-04.00.00 | Podbudowy
4.1 | D-04.01.01 | Koryto wraz z profilowaniem i zagęszczeniem podłoża
52 | D-04.01.01 | Mechaniczne profilowanie i zagęszczenie podłoża pod warstwy konstrukcyjne nawierzchni | m2 | 2560
4.2 | D-04.03.01 | Oczyszczenie i skropienie warstw konstrukcyjnych
53 | D-04.03.01 | Czyszczenie mechaniczne i skropienie nawierzchni drogowej: niebitumicznej | m2 | 3900
54 | D-04.03.01 | Czyszczenie mechaniczne i skropienie nawierzchni drogowej: bitumicznej | m2 | 3944
4.3 | D-04.04.02 | Podbudowa z kruszywa łamanego
55 | D-04.04.02 | Podbudowy z kruszywa łamanego C90/3 stabilizowanego mechanicznie o grubości po zagęszczeniu: 20 cm | m2 | 2119
56 | D-04.04.02 | Podbudowy z kruszywa łamanego C90/3 stabilizowanego mechanicznie o grubości po zagęszczeniu: 10 cm | m2 | 133
4.4 | D-04.05.01 | Podbudowa i ulepszone podłoża z gruntu lub kruszywa stabilizowanego cementem
57 | D-04.05.01 | Podbudowa z kruszywa stabilizowanego cementem C3/4 o grubości podbudowy po zagęszczeniu: 15 cm | m2 | 2340
58 | D-04.05.01 | Podbudowa z kruszywa stabilizowanego cementem C8/10 o grubości podbudowy po zagęszczeniu: 10 cm | m2 | 97
59 | D-04.05.01 | Pielęgnacja piaskiem z polewaniem wodą podbudowy z mieszanki betonowej i z gruntu stabilizowanego cementem | m2 | 2437
4.5 | D-04.07.01 | Podbudowa z betonu asfaltowego
60 | D-04.07.01 | Podbudowa z betonu asfaltowego AC 22P - warstwa podbudowy po zagęszczeniu o grubości: 7 cm | m2 | 22
5 | D-05.00.00 | Nawierzchnie
5.1 | D-05.03.05 | Nawierzchnia z mieszanek mineralno-bitumicznych wytwarzanych i wbudowywanych na gorąco
61 | D-05.03.05a | Warstwa wiążąca z betonu asfaltowego AC16W - warstwa wiążąca po zagęszczeniu o grubości: 8 cm | m2 | 1928
62 | D-05.03.05a | Warstwa wiążąca z betonu asfaltowego AC16W - warstwa wiążąca po zagęszczeniu o grubości: 5 cm | m2 | 22
63 | D-05.03.05b | Warstwa ścieralna z betonu asfaltowego AC 11S - warstwa ścieralna po zagęszczeniu o grubości: 4 cm | m2 | 1968
5.2 | D-05.03.11 | Frezowanie nawierzchni bitumicznych na zimno
64 | D-05.03.11 | Frezowanie nawierzchni bitumicznej - grubość frezowania: 4 cm (0,72m3) | m2 | 18
65 | D-01.02.04 | Wywiezienie pofrezu samochodem samowyładowczym, z załadunkiem i wyładunkiem mechanicznym (wywóz i utylizacja w zakresie Wykonawcy) | m3 | 0.72
5.3 | D-05.03.23 | Nawierzchnia z kostki brukowej betonowej
66 | D-05.03.23 | Nawierzchnie z kostki brukowej fazowanej betonowej o grubości: 8 cm - szarej, typu cegła, na podsypce cement-piaskowej | m2 | 142
67 | D-05.03.23 | Nawierzchnie z kostki brukowej fazowanej betonowej o grubości: 8 cm - czerwonej, na podsypce cement-piaskowej (progi zwalniające) | m2 | 36
5.4 | D-05.03.26 | Zabezpieczanie geosiatką nawierzchni asfaltowej przed spękaniami odbitymi
68 | D-05.03.26 | Geosiatka wzmacniająca warstwy bitumiczne o szerokości 1m | m2 | 37
6 | D-06.00.00 | Roboty wykończeniowe
6.1 | D-06.01.01 | Umocnienie powierzchniowe skarp, rowów i ścieków
69 | D-06.01.01 | Plantowanie powierzchni skarp i dna wykopów wykonywanych mechanicznie | m2 | 931
70 | D-06.01.01 | Humusowanie i obsianie skarp przy grubości warstwy humusu 10 cm | m2 | 931
71 | D-06.01.01 | Umocnienie skarp i dna rowów brukiem z kamienia naturalnego o grubości 10 cm na podbudowie z betonu C12/15 o grubości 10 cm | m2 | 86
72 | D-06.01.01 | Umocnienie skarp i dna rowów geokratami o wysokości 10 cm, o wymiarze komórek 25x35 cm wraz z mocowaniem szpilkami kotwiącymi o śr. 10 mm i dł. 75 cm, ułożonej na geotkaninie o funkcji separacyjnej | m2 | 54
6.2 | D-06.01.01 | Wykonanie przegrody filtracyjnej
73 | D-06.01.01 | Wykonanie palisady przy wbiciu kołków drewnianych o średnicy 10-12 cm i długości: 1,5 m (3m/szt) | m | 18
74 | D-06.01.01 | Ułożenie geowłókniny o gramaturze 200g/m2 z przybiciem do kołków (1,5m2/szt) | m2 | 9
75 | D-06.01.01 | Wykonanie narzutu kamiennego o grubości 30-50cm z obu stron palisady (0,5m3/szt) | m3 | 3
6.3 | D-06.03.01 | Pobocza gruntowe
76 | D-06.03.01 | Umocnienie poboczy warstwą materiału pofrezowego gr. 10 cm | m2 | 688
7 | D-07.00.00 | Oznakowania i urządzenia bezpieczeństwa ruchu
7.1 | D-07.01.01 | Oznakowanie poziome grubowarstwowe
77 | D-07.01.01 | Oznakowanie poziome grubowarstwowe - linie segregacyjne i krawędziowe ciągłe | m2 | 25
78 | D-07.01.01 | Oznakowanie poziome grubowarstwowe - linie segregacyjne i krawędziowe przerywane | m2 | 1
79 | D-07.01.01 | Oznakowanie poziome grubowarstwowe - malowanie symboli | m2 | 47
80 | D-07.01.01 | Punktowe elementy odblaskowe P.E.O. barwy białej | szt | 16
7.2 | D-07.02.01 | Oznakowanie pionowe
81 | D-07.02.01 | Słupki do znaków drogowych: z rur stalowych o średnicy 70 mm | szt | 10
82 | D-07.02.01 | Przymocowanie niepodświetlonych tablic znaków drogowych | szt | 15
83 | D-07.02.01 | Słupki do znaków drogowych wg standardów SIM | szt | 1
84 | D-07.02.01 | Przymocowanie niepodświetlonych tablic znaków drogowych wg standardów SIM | szt | 2
7.3 | D-07.02.03 | Oznakowanie pionowe i poziome
85 | D-07.02.03 | Organizacja ruchu na czas robót (projekt, uzgodnienie, wykonanie, utrzymanie i demontaż) - oznakowanie pionowe i poziome | ryczałt | 1
7.4 | D-07.05.01 | Bariery ochronne stalowe
86 | D-07.05.01 | Bariery ochronne stalowe N2W3 | m | 80
87 | D-07.05.01 | Zakończenia barier stalowych ochronnych N2W3 | m | 40
8 | D-08.00.00 | Elementy ulic
8.1 | D-08.01.01 | Krawężniki betonowe
88 | D-08.01.01 | Krawężniki betonowe wystające, o wymiarach: 20x30 cm - na podsypce cementowo-piaskowej gr. 5cm | m | 5
89 | D-08.01.01 | Krawężniki betonowe wystające, o wymiarach: 15x30 cm - na podsypce cementowo-piaskowej gr. 5cm | m | 549
90 | D-08.01.01 | Krawężniki betonowe drogowe, o wymiarach: 12x25 cm - na podsypce cementowo-piaskowej gr. 5cm | m | 125
91 | D-08.01.01 | Ławy pod krawężniki: betonowe z oporem z betonu C12/15 (B15) | m3 | 55.02
8.2 | D-08.02.01 | Chodniki (z płyt betonowych, z brukowej kostki betonowej, z płyt kamiennych, z klinkieru, mieszanki mineralno-asfaltowej, asfaltu lanego, kostki kamiennej)
92 | D-08.02.01 | Chodnik z płyt betonowych o wymiarach 50x50x7 cm, kolor jasny szary, na podsypce: cementowo-piaskowej, z wypełn.spoin zapr.cem. | m2 | 88
8.3 | D-08.03.01 | Betonowe obrzeża chodnikowe
93 | D-08.03.01 | Obrzeża betonowe 30x8 cm, na podsypce: cementowo-piaskowej gr. 3cm | m | 98
94 | D-08.03.01 | Ławy pod obrzeża: betonowe z oporem z betonu C12/15 (B15) | m3 | 4.61
8.4 | D-08.05.02 | Ścieki (z prefabrykowanych elementów betonowych, klinkierowe, z kostki kamiennej, brukowca, płyt chodnikowych)
95 | D-08.05.02 | Ściek przykrawężnikowy z kostki brukowej betonowej o grubości: 8 cm, na podsypce cementowo-piaskowej gr. 5cm (szerokość 2 rzędów na płask) | m2 | 23.6
96 | D-08.05.02 | Ławy pod ścieki: betonowe z betonu C12/15 (B15) | m3 | 7.32
97 | D-08.05.02 | Ściek uliczny z kostki kamiennej o wysokości 8 cm, układanej na podsypce cementowo-piaskowej gr. 5 cm (szerokość 6 rzędów) | m | 157
98 | D-08.05.02 | Ławy pod ścieki: kamienne | m3 | 21.35
99 | D-08.05.02 | Wykonanie ścieków skarpowych z prefabrykowanych płyt ściekowych trapezowych wg KPED-01.25 | m | 18
9 | D-09.00.00 | Zieleń drogowa
9.1 | D-09.01.01 | Zieleń drogowa
100 | D-09.01.01 | Kompleksowe zabezpieczenie 7 grup drzew oraz podłoża pod ich koronami na okres wykonywania robót budowlanych - ogrodzenie ochronne według BS 5837:2012 | m | 127
101 | D-09.01.01 | Zabezpieczenie pojedynczych drzew na okres wykonywania robót budowlanych | szt | 13
102 | D-09.01.01 | Wykonanie trawników dywanowych siewem i nawożeniem | m2 | 1750
103 | kalkulacja własna | Montaż budek lęgowych dla ptaków typ A i B wg Sokołowskiego | szt | 10
104 | kalkulacja własna | Przeniesienie istniejących budek lęgowych | szt | 5