## Zbiorcze zestawienie kosztów
ZBIORCZE ZESTAWIENIE KOSZTÓW
Rozbudowa ul. Pokrzywno w Poznaniu na odcinku od ul. Sanockiej do ul. Ropczyckiej
Wyszczególnienie elementów rozliczeniowych | Wartość zł
PROJEKT DROGOWY | 0 | #REF!
KANALIZACJA DESZCZOWA | 0 | #REF!
PRZEBUDOWA SIECI TELETECHNICZNYCH ORANGE I INEA | 0 | #REF!
OŚWIETLENIE ULICZNE ZDM I ENEA OŚWIETLENIE | 0 | #REF!
PRZEBUDOWA SIECI ELEKTROENERGETYCZNYCH | 0
KANAŁ TECHNOLOGICZNY | 0
ZAGOSPODAROWANIE ZIELENIĄ | 0
GOSPODARKA DRZEWOSTANEM | 0
PRZEBUDOWA PRZYŁĄCZY GAZOWYCH | 0
KOSZTORYS OFERTOWY OGÓŁEM NETTO | 0
podatek VAT | 0
KOSZTORYS OFERTOWY OGÓŁEM BRUTTO | 0

## DR
PRZEDMIAR ROBÓT - OFERTA
| Inwestor: | Poznańskie Inwestycje Miejskie Sp. z o.o.
61-831 Poznań
Pl. Wiosny Ludów 2
| Budowa: | Rozbudowa ul. Pokrzywno w Poznaniu na odcinku od ul. Sanockiej do ul. Ropczyckiej
| Rodzaj robót: | Roboty drogowe
DZIAŁ | Specyfikacja | 1. Roboty rozbiorkowe, przygotowawcze, wycinki | J.m | Ilość | Cena jedn. | Wartość
1a | D-01.02.04 | Rozebranie istniejącej nawierzchni utwadzonych (nawierzchnia asfaltowa po uprzednim frezowaniu usredniona grub. 36cm ) wraz z wywozem na odległość według oferenta i kosztami utylizacji | m2 | 6900 |  | 0
1b | D-01.02.04 | Rozebranie istniejącej nawierzchni utwadzonych nawierzchnia bet. prefabrykatów, kostki granitowej usredniona grub. 35cm ) wraz z wywozem na odległość według oferenta i kosztami utylizacji | m2 | 2200 |  | 0
1c | D-01.02.04 | Rozebranie istniejącej nawierzchni utwadzonych (nawierzchnia gruntowa usredniona grub. 40cm ) wraz z wywozem na odległość według oferenta i kosztami utylizacji | m2 | 1500 |  | 0
2a | D-01.02.04 | Rozebranie obrzeży wraz z ławami podkrawężnikowymi wraz z wywozem na odległość według oferenta i kosztami utylizacji | m | 106 |  | 0
2b | D-01.02.04 | Rozebranie krawężników wraz z ławami podkrawężnikowymi wraz z wywozem na odległość według oferenta i kosztami utylizacji | m | 424 |  | 0
3 | D-05.03.11 | Frezowanie nawierzchni asfaltowych na gł. ok. 10cm wraz z transportem na składowisko Zamawiającego | m2 | 6900 |  | 0
4 | D-01.02.04 | Rozbiórka isnt. ogrodzenia wraz z wywozem na odległość według oferenta i kosztami utylizacji (dotyczy materiałów nie wymienionych w zał. Nr 9 do Umowy, w innym przypadku zgodnie z załacznikiem) - ogrodzenie z siatki ogrodowej dł. 34m przy działce nr 16/4 | m | 34 |  | 0
5 | D-01.02.04 | Rozbiórka isnt. ogrodzenia wraz z wywozem na odległość według oferenta i kosztami utylizacji (dotyczy materiałów nie wymienionych w zał. Nr 9 do Umowy, w innym przypadku zgodnie z załacznikiem) - ogrodzenie z elementów stalowych na podmurówce i przęseł drewnianych wraz z furtką dł. 47m przy działce nr 4/2 | m | 47 |  | 0
6 | D-01.02.04 | Rozbiórka isnt. ogrodzenia wraz z wywozem na odległość według oferenta i kosztami utylizacji (dotyczy materiałów nie wymienionych w zał. Nr 9 do Umowy, w innym przypadku zgodnie z załacznikiem) - ogrodzenie z przęseł stalowych na podmurówce dł. 36m przy działce nr 4/70 | m | 36 |  | 0
7 | D-01.02.04 | Rozbiórka isnt. ogrodzeniawraz z wywozem na odległość według oferenta i kosztami utylizacji (dotyczy materiałów nie wymienionych w zał. Nr 9 do Umowy, w innym przypadku zgodnie z załacznikiem) - ogrodzenie z przędeł stalowych na podmurówce i słupkach z cegły dł. 47m przy działce nr 4/70 | m | 47 |  | 0
8 | D-01.02.04 | Rozbiórka isnt. ogrodzenia wraz z wywozem na odległość według oferenta i kosztami utylizacji (dotyczy materiałów nie wymienionych w zał. Nr 9 do Umowy, w innym przypadku zgodnie z załacznikiem) - ogrodzenie z bet. elementów prefabrykowanych wraz z bramą i furtką i słupami z cegły dł. 94m przy działce nr 5/20 | m | 94 |  | 0
9 | D-01.02.04 | Rozbiórka isnt. ogrodzenia wraz z wywozem na odległość według oferenta i kosztami utylizacji (dotyczy materiałów nie wymienionych w zał. Nr 9 do Umowy, w innym przypadku zgodnie z załacznikiem) - ogrodzenie z siatki ogrodowej dł. 42m przy działce nr 22 | m | 42 |  | 0
10 | D-01.02.04 | Rozbiórka isnt. ogrodzeniawraz z wywozem na odległość według oferenta i kosztami utylizacji (dotyczy materiałów nie wymienionych w zał. Nr 9 do Umowy, w innym przypadku zgodnie z załacznikiem) - ogrodzenie z cegły wraz z furtką dł. 4m przy działce nr 22 | m | 4 |  | 0
11 | D-01.02.04 | Rozbiórka isnt. ogrodzenia wraz z wywozem na odległość według oferenta i kosztami utylizacji (dotyczy materiałów nie wymienionych w zał. Nr 9 do Umowy, w innym przypadku zgodnie z załacznikiem) - ogrodzenie z cegły wraz z furtką dł. 6m przy działce 1/21 | m | 6 |  | 0
12 | D-01.02.04 | Rozbiórka isnt. ogrodzenia wraz z wywozem na odległość według oferenta i kosztami utylizacji (dotyczy materiałów nie wymienionych w zał. Nr 9 do Umowy, w innym przypadku zgodnie z załacznikiem) - ogrodzenie z cegły oraz przęseł stalowych dł. 15m przy działce nr 1/21 | m | 15 |  | 0
13 | D-01.02.04 | Rozbiórka isnt. ogrodzenia wraz z wywozem na odległość według oferenta i kosztami utylizacji (dotyczy materiałów nie wymienionych w zał. Nr 9 do Umowy, w innym przypadku zgodnie z załacznikiem) - ogrodzenie z przęseł stalowych wraz z bramą i furtką dł. 26m przy działce 1/6 | m | 26 |  | 0
14 | D-01.02.04 | Rozbiórka isnt. ogrodzenia wraz z wywozem na odległość według oferenta i kosztami utylizacji (dotyczy materiałów nie wymienionych w zał. Nr 9 do Umowy, w innym przypadku zgodnie z załacznikiem)- ogrodzenie z przęseł stalowych i siatki ogodzeniowej wraz z 2 bramami dł. 30m przy działce nr 4/3 | m | 30 |  | 0
15 | D-01.02.04 | Rozbiórka isnt. ogrodzenia wraz z wywozem na odległość według oferenta i kosztami utylizacji (dotyczy materiałów nie wymienionych w zał. Nr 9 do Umowy, w innym przypadku zgodnie z załacznikiem) - ogrodzenie z siatki ogodzeniowej dł. 30m przy działce nr 4/4 | m | 30 |  | 0
16 | D-01.02.04 | Rozbiórka isnt. ogrodzeniawraz z wywozem na odległość według oferenta i kosztami utylizacji (dotyczy materiałów nie wymienionych w zał. Nr 9 do Umowy, w innym przypadku zgodnie z załacznikiem) - ogrodzenie z siatki ogodzeniowej i przęseł stalowych z bramą i furtką dł. 30m przy działce nr 5/1 | m | 30 |  | 0
17 | D-01.02.04 | Rozbiórka isnt. ogrodzenia wraz z wywozem na odległość według oferenta i kosztami utylizacji (dotyczy materiałów nie wymienionych w zał. Nr 9 do Umowy, w innym przypadku zgodnie z załacznikiem) - ogrodzenie z bet. elementów prefabrykowanych dł. 40m przy działce nr 4/61 | m | 40 |  | 0
18 | D-01.02.04 | Rozbiórka isnt. ogrodzenia wraz z wywozem na odległość według oferenta i kosztami utylizacji (dotyczy materiałów nie wymienionych w zał. Nr 9 do Umowy, w innym przypadku zgodnie z załacznikiem) - ogrodzenie z bet. elementów prefabrykowanych dł. 15m przy działce nr 5/2 | m | 15 |  | 0
19 | D-01.02.04 | Rozbiórka isnt. ogrodzeniawraz z wywozem na odległość według oferenta i kosztami utylizacji (dotyczy materiałów nie wymienionych w zał. Nr 9 do Umowy, w innym przypadku zgodnie z załacznikiem)- ogrodzenie z bet. elementów prefabrykowanych dł. 21m przy działce nr 5/2 | m | 21 |  | 0
20 | D-01.02.04 | Rozbiórka isnt. ogrodzenia wraz z wywozem na odległość według oferenta i kosztami utylizacji (dotyczy materiałów nie wymienionych w zał. Nr 9 do Umowy, w innym przypadku zgodnie z załacznikiem) - ogrodzenie z siatki ogrodowej, murowanego z elementami stalowymi dł. 18m przy działce nr 1/8 | m | 18 |  | 0
21 | D-01.02.04 | Rozbiórka isnt. ogrodzenia wraz z wywozem na odległość według oferenta i kosztami utylizacji (dotyczy materiałów nie wymienionych w zał. Nr 9 do Umowy, w innym przypadku zgodnie z załacznikiem)- ogrodzenie murowane wraz z 2 furtkami i 2 bramami dł. 67m przy działce nr 6/18 | m | 67 |  | 0
22 | D-01.02.04 | Rozbiórka isnt. przepustów wraz z rozbiórką ścian czołowych | m | 170 |  | 0
|  | Roboty rozbiórkowe, przygotowawcze, wycinki |  |  | RAZEM: | 0
DZIAŁ | Specyfikacja | 2. Roboty ziemne | J.m | Ilość | Cena jedn. | Wartość
23 | D-01.01.01a | Roboty pomiarowe - trasa dróg w terenie równinnym | km | 1.08 |  | 0
24 | D-01.02.02 | Usunięcie warstwy ziemi urodzajnej /humusu/ o grubości warstwy: 30cm ze spryzmowanie w pobliżu robót i wywozem nadmiaru samochodami samowyładowczymi wraz z wywozem na odległość według oferenta i kosztami utylizacji | m2 | 12500 |  | 0
25 | D-02.00.00 D-02.01.01 D-02.03.01 | Roboty ziemne wykonywane koparkami podsiębiernymi 0,60 m3 w gruncie kat. 1-2 z wywozem gruntu niezdatnego do wbudowania w nasypy samochodami samowyładowczymiwraz z wywozem na odległość według oferenta i kosztami utylizacji | m3 | 3600 |  | 0
26 |  | Zasypanie rowów materiałem filtracyjnym | m3 | 680 |  | 0
|  | Roboty ziemne |  |  | RAZEM: | 0
DZIAŁ | Specyfikacja | 3. Krawężniki i obrzeża | J.m | Ilość | Cena jedn. | Wartość
27 | D-08.01.01b | Ławy betonowe z oporem pod krawężniki, oporniki i obrzeża z bet. C12/15 krawężnik wystający 0,09 m2 * 1130m krawężnik obniżony 0,09 m2 * 880m krawężnik na płask 0,07 m2 * 740m krawężnik przystankowy 0,13m2 * 40m opornik wtopiony 0,09 m2 * 632m obrzeże betonowe 0,03 m2 * 3000m zabruk z kostki betonowej 0,07 m2 * 8m ściek przykrawężnikowy 0,05 m2 * 74m | m3 | 330 |  | 0
28 | D-08.01.01b | Krawężnik betonowy wystający 20x30 cm na ławie z betonu C12/15 | m | 1130 |  | 0
29 | D-08.01.01b | Krawężnik betonowy obniżony 20x30 cm na ławie z betonu C12/15 | m | 880 |  | 0
30 | D-08.01.01b | Krawężnik betonowy na płask 15x30 cm na ławie z betonu C12/15 | m | 740 |  | 0
31 | D-08.01.01b | Krawężnik betonowy przystankowy cm na ławie z betonu C12/15 | m | 44 |  | 0
32 | D-08.01.01b | Opornik betonowy wtopiony 12x25 cm na ławie z betonu C12/15 | m | 632 |  | 0
33 | D-08.01.01b D-08.03.01 | Obrzeże betonowe 30x8 cm na ławie z betonu C12/15 | m | 3000 |  | 0
34 | D-08.06.01f | Zabruk z kostki betonowej typu cegła | m2 | 8 |  | 0
35 | D-08.05.06a | Ściek przykrawężnikowy na ławie z betonu C12/15 | m | 74 |  | 0
|  | Krawężniki i obrzeża |  |  | RAZEM: | 0
DZIAŁ | Specyfikacja | 4. Konstrukcja nawierzchni jezdni | J.m | Ilość | Cena jedn. | Wartość
36 | D-04.01.01 | Mechaniczne profilowanie i zagęszczenie podłoża kat 1-2 | m2 | 7250 |  | 0
37 | D-04.05.00 D-04.05.01 | Warstwa mrozoochronna z mieszanki związanej C1,5/2,0, grubości 30 cm | m2 | 7250 |  | 0
38 | D-04.04.02 | Podbudowa zasadnicza z mieszanki niezwiązanej C90/3, grubości 20 cm | m2 | 6790 |  | 0
39 | D-04.04.02 | Podbudowa zasadnicza z betonu asfaltowego AC22P, grubości 7 cm | m2 | 6790 |  | 0
40 | D-05.03.05b | Warstwa wiążąca z betonu asfaltowego AC16W, grubości 5 cm | m2 | 6790 |  | 0
41 | D-05.03.05a | Nawierzchnia z betonu asfaltowego AC11S, grubość 4cm | m2 | 6790 |  | 0
|  | Konstrukcja nawierzchni jezdni |  |  | RAZEM: | 0
DZIAŁ | Specyfikacja | 5. Konstrukcja nawierzchni chodników | J.m | Ilość | Cena jedn. | Wartość
42 | D-04.01.01 | Mechaniczne profilowanie i zagęszczenie podłoża kat 1-2 | m2 | 3890 |  | 0
43 | D-04.02.02 D-04.05.00 | Warstwa mrozoochronna z mieszanki związanej C1,5/2,0, grubości 15 cm | m2 | 3890 |  | 0
44 | D-04.05.00 D-04.05.01 | Warstwa z mieszanki związanej C8/10, grubości 10 cm | m2 | 4196 |  | 0
45 | D-08.06.01f D-05.03.23 | Zabruk z bet. kostki brukowej typu CEGŁA na podsypce cementowo-piaskowej grub. 3 cm spoiny wypełnione piaskiem | m2 | 946 |  | 0
46 | D-05.03.23 | Chodnik z płyt betonowych 50x50cm grub 7 cm na podsypce cementowo-piaskowej grub. 3 cm spoiny wypełnione piaskiem | m2 | 3250 |  | 0
|  | Konstrukcja nawierzchni chodnikow |  |  | RAZEM: | 0
DZIAŁ | Specyfikacja | 6. Konstrukcja nawierzchni zjazdów | J.m | Ilość | Cena jedn. | Wartość
47 | D-04.01.01 | Mechaniczne profilowanie i zagęszczenie podłoża kat 1-2 | m2 | 1350 |  | 0
48 | D-04.02.02 D-04.05.00 | Warstwa mrozoochronna z mieszanki związanej C1,5/2,0 grub. 15cm | m2 | 1350 |  | 0
49 | D-04.05.00 D-04.05.01 | Podbudowa z betonu cementowego C8/10 grub.15 cm | m2 | 1350 |  | 0
50 | D-08.06.01f D-05.03.23 | Zjazd z kostki brukowej betonowej grub 8 cm na podsypce cementowo-piaskowej grub. 3 cm spoiny wypełnione piaskiem | m2 | 1350 |  | 0
|  | Konstrukcja nawierzchni zjazdów |  |  | RAZEM: | 0
DZIAŁ | Specyfikacja | 7. Konstrukcja ścieżki rowerowej | J.m | Ilość | Cena jedn. | Wartość
51 | D-04.01.01 | Mechaniczne profilowanie i zagęszczenie podłoża kat 1-2 | m2 | 1990 |  | 0
52 | D-04.02.02 D-04.05.00 | Warstwa mrozoochronna z mieszanki związanej C1,5/2,0, grubości 15 cm | m2 | 1990 |  | 0
53 | D-04.04.02b | Podbudowa zasadnicza z mieszanki niezwiązanej C90/3, grubości 15 cm | m2 | 1990 |  | 0
54 | D-05.03.05a | Nawierzchnia z betonu asfaltowego AC5S, grubość 5cm | m2 | 1990 |  | 0
|  | Konstrukcja ścieżki rowerowej |  |  | RAZEM: | 0
DZIAŁ | Specyfikacja | 8. Konstrukcja wyniesionych skrzyżowań | J.m | Ilość | Cena jedn. | Wartość
55 | D-04.01.01 | Mechaniczne profilowanie i zagęszczenie podłoża kat 1-2 | m2 | 155 |  | 0
56 | D-04.02.02 D-04.05.00 | Warstwa mrozoochronna z mieszanki związanej C1,5/2,0 grub. 30cm | m2 | 155 |  | 0
57 | D-04.05.00 D-04.05.01 | Podbudowa z betonu cementowego C8/10 grub.15 - 25 cm | m2 | 135 |  | 0
58 | D-08.06.01f D-05.03.23 | Nawierzchnia z kostki brukowej betonowej grub 8 cm na podsypce piaskowo - cementowej grub. 3 cm spoiny wypełnione piaskiem | m2 | 135 |  | 0
|  | Konstrukcja wyniesionych skrzyżowań |  |  | RAZEM: | 0
DZIAŁ | Specyfikacja | 9. Konstrukcja zabruków | J.m | Ilość | Cena jedn. | Wartość
59 | D-04.01.01 | Mechaniczne profilowanie i zagęszczenie podłoża kat 1-2 | m2 | 200 |  | 0
60 | D-04.05.00 D-04.05.01 | Podbudowa z betonu cementowego C8/10 grub.10 cm | m2 | 200 |  | 0
61 | D-08.06.01f D-05.03.23 | Nawierzchnia z kostki granitowej łupanej 4/6 na podsypce piaskowej grub. 3-5 cm spoiny wypełnione zaprawą cementową o wytrzymałości na ściskanie min 50N/mm2 | m2 | 200 |  | 0
|  | Konstrukcja zabruków |  |  | RAZEM: | 0
DZIAŁ | Specyfikacja | 10. Konstrukcja nawierzchni z kruszywa naturalnego | J.m | Ilość | Cena jedn. | Wartość
62 | D-04.01.01 | Mechaniczne profilowanie i zagęszczenie podłoża kat 1-2 | m2 | 30 |  | 0
63 | D-04.02.02 | Warstwa mrozoochronna z mieszanki niezwiązanej 0/8 grub. 22cm | m2 | 30 |  | 0
64 | D-04.04.02 | Podbudowa z miesz. niezwiązanej CNR grub.20 cm | m2 | 30 |  | 0
65 | D-05.01.04 | Geowłóknina min 90g/m2, wytrzymałość na rozciąganie 5kN/m2 | m2 | 30 |  | 0
66 | D-05.01.04 | Nawierzchnia z kruszywa naturalnego 8-16 o gr. 5cm | m2 | 30 |  | 0
|  | Konstrukcja nawierzchni z kruszywa naturalnego |  |  | RAZEM: | 0
DZIAŁ | Specyfikacja | 11. Konstrukcja zprogów zwalniających na ul. Pokrzywno | J.m | Ilość | Cena jedn. | Wartość
67 | D-04.01.01 | Mechaniczne profilowanie i zagęszczenie podłoża kat 1-2 | m2 | 64 |  | 0
68 | D-04.05.00 D-04.05.01 | Warstwa mrozoochronna z mieszanki związanej C1,5/2,0 grub. 30cm | m2 | 64 |  | 0
69 | D-04.04.02 | Podbudowa z betonu cementowego C8/10 grub.15 - 25 cm | m2 | 64 |  | 0
70 | D-05.03.05b | Nawierzchnia z kostki brukowej betonowej grub 8 cm na podsypce piaskowo - cementowej grub. 3 cm spoiny wypełnione piaskiem | m2 | 64 |  | 0
|  | Konstrukcja progów zwalniających na ul. Pokrzywno |  |  | RAZEM: | 0
DZIAŁ | Specyfikacja | 12. Przebudowa istniejącego uzbrojenia | J.m | Ilość | Cena jedn. | Wartość
71 | D-01.03.05 | Regulacja pionowa studzienki teletechnicznej | szt | 15 |  | 0
72 | D-01.03.05 | Regulacja pionowa studzienek dla włazów kanałowych | szt | 47 |  | 0
73 | D-01.03.05 | Regulacja pionowa skrzynki gazowej | szt | 5 |  | 0
74 | D-01.03.05 | Regulacja pionowa skrzynki elektrycznej | szt | 5 |  | 0
75 | D-01.03.05 | Regulacja pionowa zaworu wodociągowego | szt | 49 |  | 0
76 | D-01.03.05 | Regulacja pionowa zaworu gazociągowego | szt | 13 |  | 0
|  | Przebudowa istniejącego uzbrojenia |  |  | RAZEM: | 0
DZIAŁ | Specyfikacja | 13. Org ruchu | J.m | Ilość | Cena jedn. | Wartość
77 | D-07.01.01 | Oznakowanie poziome jezdni w technologii grubowarstwowej chemoutwardzanej 6kg/m2 | m² | 344.3 |  | 0
78 | D-07.01.01 | Oznakowanie poziome drogi dla rowerów, chodnika w technologii grubowarstwowej chemoutwardzanej spray-plastik 1,5kg/m2 | m² | 35.7 |  | 0
79 | D-07.01.01 | Oznakowanie poziome przejazdu rowerowego - kolor czerwony | m² | 39 |  | 0
80 | D-07.02.01 | Urządzene bezpieczeństwa ruchu - bariera U-12a | m | 18 |  | 0
81 | D-07.02.01 | Urządzene bezpieczeństwa ruchu - słupek U-12c | szt | 8 |  | 0
82 | D-07.02.01 | Urządzene bezpieczeństwa ruchu - próg zwalniający U-16a | szt | 3 |  | 0
83 | D-07.02.01 | Urządzene bezpieczeństwa ruchu - tablica uchylna U-24 | szt | 188 |  | 0
84 | D-07.02.01 | Słupki do znaków drogowych z rur stalowych o śr. 70mm | szt | 91 |  | 0
85 | D-07.02.01 | Tarcze znaków drogowych o pow. do 0,3m2 wraz zamocowaniem | szt | 129 |  | 0
86 | D-07.02.01 | Punktowe elementy odblaskowe przy progach zwalniających, wyniesionych skrzyżowaniach | szt | 131 |  | 0
87 | D-07.02.01 | Demontaż istn. znaków | szt | 21 |  | 0
88 | D-10.11.01 | Stojaki na rowery | szt | 11 |  | 0
89 | D-10.11.01 | Ławka | szt | 1 |  | 0
90 | D-10.11.01 | Kosz na śmieci | szt | 3 |  | 0
91 | D-10.11.01 | Nawierzchnie dla niepełnosprawnych - FON z prefabrykatów 1. FON C2 - 1,4m2 2. FON B2 - 90,0m2 3. FON A1 - 43,0m2 4. FON C4 - 0,6m2 | m2 | 135 |  | 0
|  | Org ruchu |  |  |  | 0
|  | OGÓŁEM KOSZTORYS |  |  |  | 0

## KD
PRZEDMIAR ROBÓT - OFERTA
| Inwestor: | Poznańskie Inwestycje Miejskie Sp. z o.o.
61-831 Poznań
Pl. Wiosny Ludów 2
| Budowa: | Rozbudowa ul. Pokrzywno w Poznaniu na odcinku od ul. Sanockiej do ul. Ropczyckiej
| Rodzaj robót: | Kanalizacja deszczowa
DZIAŁ | Specyfikacja | 1. Roboty ziemne | J.m | Ilość | Cena jedn. | Wartość
1 | D-03.02.01 | Montaż i demontaż instalacji odwodnieniowej | kmpl | 1 |  | 0
2 | D-03.02.01 | Pompowanie wody z wykopów | kmpl | 1 |  | 0
3 | D-03.02.01 | Wykop mechaniczny w gruncie kat 1-3 o normalnej wilgotności z wywozem urobku (miejsce oraz odległość wywozu określa wykonawca) | m³ | 4368.356 |  | 0
4 | D-03.02.01 | Wykop ręczny o ścianach pionowych w gruncie kat 1-3 na odkład | m³ | 1092.089 |  | 0
5 | D-03.02.01 | Mechaniczny załadunek oraz wywóz gruntu z odkładu kat.1-3 (miejsce oraz odległość wywozu określa wykonawca) | m³ | 1092.089 |  | 0
6 | D-03.02.01 | Utylizacja gruntu z wykopów (sposób utylizacji określa wykonawca) | m³ | 5460.445 |  | 0
7 | D-03.02.01 | Umocnienie pełne wypraskami wraz z rozbiórką ścian wykopu o szer do 1,0 m w gruncie kat 1-3 | m² | 1001.772 |  | 0
8 | D-03.02.01 | Umocnienie pełne wypraskami wraz z rozbiórką ścian wykopu o szer 1,0÷2,0 m w gruncie kat 1-3 | m² | 7848.555 |  | 0
9 | D-03.02.01 | Umocnienie pełne wypraskami wraz z rozbiórką ścian wykopu o szer 2,0÷3,0 m w gruncie kat 1-3 | m² | 985.399 |  | 0
10 | D-03.02.01 | Umocnienie pełne wypraskami wraz z rozbiórką ścian wykopu o szer 3,0÷4,0 m w gruncie kat 1-3 | m² | 80.98 |  | 0
11 | D-03.02.01 | Montaż konstrukcji podwieszeń kabli telekomunikacyjnych i elektroenergetycznych | kmpl | 178 |  | 0
12 | D-03.02.01 | Demontaż konstrukcji podwieszeń kabli telekomunikacyjnych i elektroenergetycznych | kmpl | 178 |  | 0
13 | D-03.02.01 | Montaż konstrukcji podwieszeń rurociągów kanalizacji sanitarnej, wodociągów i gazociągów | kmpl | 235 |  | 0
14 | D-03.02.01 | Demontaż konstrukcji podwieszeń rurociągów kanalizacji sanitarnej, wodociągów i gazociągów | kmpl | 235 |  | 0
15 | D-03.02.01 | Podłoże z piasku grub. 15 cm pod rurociągi i studzienki rewizyjne | m³ | 322.908 |  | 0
16 | D-03.02.01 | Obsypka rurociągów piaskiem (piasek o wskaźniku piaskowym WP>45, wskaźniku różnoziarnistości U >= 6 i wskaźniku wodoprzepuszczalności K | m³ | 1584.54 |  | 0
17 | D-03.02.01 | Zakup i dostawa gruntu sypkiego kat 1-2 do zasypania wykopu (piasek o wskaźniku piaskowym WP>45, wskaźniku różnoziarnistości U >= 6 i wskaźniku wodoprzepuszczalności K >= 8 m/dobę, zawartości cząstek według PN-88/B-04481: frakcje <= 0,075 mm < 15%, frakcje <= 0,020 mm < 3%) | m³ | 4948.873 |  | 0
18 | D-03.02.01 | Ręczne zasypanie wykopów gruntem kat 1-2 z zagęszczeniem (piasek o wskaźniku piaskowym WP>45, wskaźniku różnoziarnistości U >= 6 i wskaźniku wodoprzepuszczalności K >= 8 m/dobę, zawartości cząstek według PN-88/B-04481: frakcje <= 0,075 mm < 15%, frakcje <= 0,020 mm < 3%) | m³ | 989.775 |  | 0
19 | D-03.02.01 | Mechaniczne zasypanie wykopu gruntem kat 1-2 (piasek o wskaźniku piaskowym WP>45, wskaźniku różnoziarnistości U >= 6 i wskaźniku wodoprzepuszczalności K >= 8 m/dobę, zawartości cząstek według PN-88/B-04481: frakcje <= 0,075 mm < 15%, frakcje <= 0,020 mm < 3%) | m³ | 3959.098 |  | 0
20 | D-03.02.01 | Zagęszczenie mechanicznej zasypki wykopów | m³ | 3959.098 |  | 0
21 | D-03.02.01 | Dowóz wody dla uzyskania wilgotności optymalnej zasypki wykopów | m³ | 98.977 |  | 0
DZIAŁ | Specyfikacja | 2. Wyloty kanałów oraz umocnienie skarp i dna rowu Spławka II | J.m | Ilość | Cena jedn. | Wartość
22 | D-03.02.01 | Wykop ręczny pod umocnienie skarp i dna na odkład w gruncie kat 3 | m³ | 14.113 |  | 0
23 | D-03.02.01 | Mechaniczny załadunek oraz wywóz gruntu z odkładu kat.1-3 (miejsce oraz odległość wywozu określa wykonawca) | m³ | 14.113 |  | 0
24 | D-03.02.01 | Utylizacja gruntu z wykopów (sposób utylizacji określa wykonawca) | m³ | 14.113 |  | 0
25 | D-03.02.01 | Montaż wylotów prefabrykowanych ø 600 z betonu klasy C25/300, F150, W8 | szt | 2 |  | 0
26 | D-03.02.01 | Wykonanie palisady z kołków drewnianych ø 10 cm L=1,20 m w gruncie kat 1-3 | m | 10.6 |  | 0
27 | D-03.02.01 | Ułożenie geowłókniny filtracyjnej o gramaturze 200 g/m² | m² | 56.45 |  | 0
28 | D-03.02.01 | Podsypka piaskowo-żwirowa grub 15 cm | m² | 56.45 |  | 0
29 | D-03.02.01 | Umocowanie skarp i dna płytami betonowymi ażurowymi o wymiarach 60x40x10cm | m² | 56.45 |  | 0
30 | D-03.02.01 | Plantowanie skarp i dna wykopów w gruncie kat 1-3 | m² | 38 |  | 0
DZIAŁ | Specyfikacja | 2. Studzienki rewizyjne ø 1000 | J.m | Ilość | Cena jedn. | Wartość
31 | D-03.02.01 | Montaż fundamentowych prefabrykowanych płyt żelbetowych ø 1500 z betonu C12/15 grub. 15 cm | szt | 33 |  | 0
32 | D-03.02.01 | Montaż podstaw studni ø 1000 h=1,30 m z betonu klasy C35/45 o w/c max 0,45 o nasiąkliwości 5% i wodoszczelności W10 z kinetą, spocznikiem, z zamontowanymi uszczelkami oraz stopniami włazowymi i przejściami szczelnymi do rur dwuściennych PP | szt | 33 |  | 0
33 | D-03.02.01 | Montaż komina studni rewizyjnych z kręgów betonowych ø 1000 z betonu klasy C35/45 o w/c max 0,45 o nasiąkliwości 5% i wodoszczelności W10 z osadzonymi stopniami włazowymi | m | 35.436 |  | 0
34 | D-03.02.01 | Montaż komina studni rewizyjnych ze zwężek betonowych ø 1000/600 z betonu klasy C35/45 o w/c max 0,45 o nasiąkliwości 5% i wodoszczelności W10 z osadzonymi stopniami włazowymi | m | 16 |  | 0
35 | D-03.02.01 | Montaż żelbetowej pokrywy ø 1300 z otworem ø 600 z betonu C25/45 grub. 15 cm | szt | 1 |  | 0
36 | D-03.02.01 | Montaż włazów żeliwnych ø 600 mm o korpusie wys. 14 cm, kl. D400 z pokrywą z wypełnieniem z betonu klasy C35/45, z wentylacją, z pierścieniami regulacyjnymi z tworzywa sztucznego systemu TVR T klasy D400 | kmpl | 33 |  | 0
37 | D-03.02.01 | Wykonanie otworów w ścianach studzienek rewizyjnych dla podłączenia przykanalików i przyłączy PP DN 200 mm | szt | 37 |  | 0
38 | D-03.02.01 | Montaż przejść szczelnych w ścianach studzienek rewizyjnych dla przykanalików i przyłączy PP DN 200 mm | szt | 37 |  | 0
39 | D-03.02.01 | Montaż kraty z prętów stalowych ø 14 mm | m² | 0.354 |  | 0
40 | D-03.02.01 | Mechaniczne oczyszczenie studzienek rewizyjnych ø 1000 | szt | 33 |  | 0
DZIAŁ | Specyfikacja | 3. Studzienki rewizyjne ø 1200 | J.m | Ilość | Cena jedn. | Wartość
41 | D-03.02.01 | Montaż fundamentowych prefabrykowanych płyt żelbetowych ø 1700 z betonu C12/15 grub. 15 cm | szt | 12 |  | 0
42 | D-03.02.01 | Montaż podstaw studni ø 1200 h=1,30 m z betonu klasy C35/45 o w/c max 0,45 o nasiąkliwości 5% i wodoszczelności W10 z kinetą, spocznikiem, z zamontowanymi uszczelkami oraz stopniami włazowymi i przejściami szczelnymi do rur dwuściennych PP | szt | 12 |  | 0
43 | D-03.02.01 | Montaż komina studni rewizyjnych z kręgów betonowych ø 1200 z betonu klasy C35/45 o w/c max 0,45 o nasiąkliwości 5% i wodoszczelności W10 z osadzonymi stopniami włazowymi | m | 12.277 |  | 0
44 | D-03.02.01 | Montaż komina studni rewizyjnych ze zwężek betonowych ø 1200/600 z betonu klasy C35/45 o w/c max 0,45 o nasiąkliwości 5% i wodoszczelności W10 z osadzonymi stopniami włazowymi | m | 6 |  | 0
45 | D-03.02.01 | Montaż włazów żeliwnych ø 600 mm o korpusie wys. 14 cm, kl. D400 z pokrywą z wypełnieniem z betonu klasy C35/45, z wentylacją, z pierścieniami regulacyjnymi z tworzywa sztucznego systemu TVR T klasy D400 | kmpl | 12 |  | 0
46 | D-03.02.01 | Wykonanie otworów w ścianach studzienek rewizyjnych dla podłączenia przykanalików i przyłączy PP DN 200 mm | szt | 16 |  | 0
47 | D-03.02.01 | Montaż przejść szczelnych w ścianach studzienek rewizyjnych dla przykanalików i przyłączy PP DN 200 mm | szt | 53 |  | 0
48 | D-03.02.01 | Mechaniczne oczyszczenie studzienek rewizyjnych ø 1200 | szt | 12 |  | 0
DZIAŁ | Specyfikacja | 4. Studzienki rewizyjne ø 1500 | J.m | Ilość | Cena jedn. | Wartość
49 | D-03.02.01 | Montaż fundamentowych prefabrykowanych płyt żelbetowych ø 2000 z betonu C12/15 grub. 15 cm | szt | 2 |  | 0
50 | D-03.02.01 | Montaż podstaw studni ø 1500 h=1,50 m z betonu klasy C35/45 o w/c max 0,45 o nasiąkliwości 5% i wodoszczelności W10 z kinetą, spocznikiem, z zamontowanymi uszczelkami oraz stopniami włazowymi i przejściami szczelnymi do rur dwuściennych PP | szt | 2 |  | 0
51 | D-03.02.01 | Montaż komina studni rewizyjnych z kręgów betonowych ø 1500 z betonu klasy C35/45 o w/c max 0,45 o nasiąkliwości 5% i wodoszczelności W10 z osadzonymi stopniami włazowymi | m | 1.813 |  | 0
52 | D-03.02.01 | Montaż żelbetowej pokrywy ø 1800 z otworem ø 600 z betonu C25/45 grub. 15 cm | szt | 2 |  | 0
53 | D-03.02.01 | Montaż włazów żeliwnych ø 600 mm o korpusie wys. 14 cm, kl. D400 z pokrywą z wypełnieniem z betonu klasy C35/45, z wentylacją, z pierścieniami regulacyjnymi z tworzywa sztucznego systemu TVR T klasy D400 | kmpl | 2 |  | 0
54 | D-03.02.01 | Mechaniczne oczyszczenie studzienek rewizyjnych ø 1500 | szt | 2 |  | 0
DZIAŁ | Specyfikacja | 5. Separatory | J.m | Ilość | Cena jedn. | Wartość
55 | D-03.02.01 | Montaż fundamentowych prefabrykowanych płyt żelbetowych ø 2000 z betonu C12/15 grub. 15 cm | szt | 2 |  | 0
56 | D-03.02.01 | Zakup, dostawa oraz montaż separatora lamelowego produktów ropopochodnych o średnicy 1,5 m, o przepustowości maksymalnej większej lub równej Qmax=121 dm³/s i o przepustowości nominalnej większej lub równej Qnom=NS=30 dm³/s, wyposażonego w zamknięcie przeciwcofkowe oraz instalację alarmową o zgromadzeniu maksymalnej ilości zanieczyszczeń | kmpl | 1 |  | 0
57 | D-03.02.01 | Zakup, dostawa oraz montaż separatora lamelowego produktów ropopochodnych o średnicy 1,5 m, o przepustowości maksymalnej większej lub równej Qmax=156 dm³/s i o przepustowości nominalnej większej lub równej Qnom=NS=37 dm³/s, wyposażonego w zamknięcie przeciwcofkowe oraz instalację alarmową o zgromadzeniu maksymalnej ilości zanieczyszczeń | kmpl | 1 |  | 0
DZIAŁ | Specyfikacja | 6. Osadniki | J.m | Ilość | Cena jedn. | Wartość
58 | D-03.02.01 | Montaż fundamentowej prefabrykowanej płyty żelbetowej ø 2500 z betonu C12/15 grub. 15 cm | szt | 2 |  | 0
59 | D-03.02.01 | Zakup, dostawa oraz montaż osadnika wirowego o średnicy 2,0 m o przepustowości maksymalnej większej lub równej Qmax=121 dm³/s i o przepustowości nominalnej większej lub równej Qnom=NS=30 dm³/s | kmpl | 1 |  | 0
60 | D-03.02.01 | Zakup, dostawa oraz montaż osadnika wirowego o średnicy 2,0 m o przepustowości maksymalnej większej lub równej Qmax=156 dm³/s i o przepustowości nominalnej większej lub równej Qnom=NS=37 dm³/s | kmpl | 1 |  | 0
DZIAŁ | Specyfikacja | 7. Armatura | J.m | Ilość | Cena jedn. | Wartość
61 | D-03.02.01 | Montaż wirowego regulatora przepływu o maksymalnym przepływie 47 l/s przy wysokości słupa wody do 2,04 m | szt | 1 |  | 0
62 | D-03.02.01 | Montaż wirowego regulatora przepływu o maksymalnym przepływie 61 l/s przy wysokości słupa wody do 2,06 m | szt | 1 |  | 0
DZIAŁ | Specyfikacja | 8. Studzienki ściekowe | J.m | Ilość | Cena jedn. | Wartość
63 | D-03.02.01 | Montaż studzienek ściekowych ulicznych betonowych ø 500 z betonu klasy C35/45 o w/c max 0,45 o nasiąkliwości 5% i wodoszczelności W10 z osadnikiem bez syfonu z wpustem ulicznym kołnierzowym klasy D400 z rusztem żeliwnym 620x420x100 mm z zawiasem | szt | 45 |  | 0
64 | D-03.02.01 | Montaż studzienek ściekowych ulicznych betonowych ø 500 z betonu klasy C35/45 o w/c max 0,45 o nasiąkliwości 5% i wodoszczelności W10 z osadnikiem bez syfonu z wpustem krawężnikowym klasy D400 o wysokości lica krawężnikowego 120 mm, z uchylną klapą na zawiasach | szt | 1 |  | 0
65 | D-03.02.01 | Mechaniczne oczyszczenie studzienek ściekowych | szt | 46 |  | 0
DZIAŁ | Specyfikacja | 9. Studzienki inspekcyjne | J.m | Ilość | Cena jedn. | Wartość
66 | D-03.02.01 | Montaż studzienek TEGRA ø 600m | szt | 7 |  | 0
67 | D-03.02.01 | Mechaniczne oczyszczenie studzienek inspekcyjnych | szt | 7 |  | 0
DZIAŁ | Specyfikacja | 10. Kanały | J.m | Ilość | Cena jedn. | Wartość
68 | D-03.02.01 | Montaż kanałów z rur dwuściennych PP DN 300 mm o sztywności obwodowej SN 8 | m | 227.23 |  | 0
69 | D-03.02.01 | Montaż kanałów z rur dwuściennych PP DN 400 mm o sztywności obwodowej SN 8 | m | 92.68 |  | 0
70 | D-03.02.01 | Montaż kanałów z rur dwuściennych PP DN 500 mm o sztywności obwodowej SN 8 | m | 532.22 |  | 0
71 | D-03.02.01 | Montaż kanałów z rur dwuściennych PP DN 600 mm o sztywności obwodowej SN 8 | m | 323.12 |  | 0
72 | D-03.02.01 | Montaż korków PP DN 300 mm | szt | 6 |  | 0
73 | D-03.02.01 | Montaż korków PP DN 400 mm | szt | 1 |  | 0
74 | D-03.02.01 | Próba szczelności kanałów rurowych ø 300 | 50 m | 4.545 |  | 0
75 | D-03.02.01 | Próba szczelności kanałów rurowych ø 400 | 50 m | 1.854 |  | 0
76 | D-03.02.01 | Próba szczelności kanałów rurowych ø 500 | 50 m | 10.644 |  | 0
77 | D-03.02.01 | Próba szczelności kanałów rurowych ø 600 | 50 m | 6.462 |  | 0
78 | D-03.02.01 | Płukanie rurociągu ø 300 | m | 227.23 |  | 0
79 | D-03.02.01 | Płukanie rurociągu ø 400 | m | 92.68 |  | 0
80 | D-03.02.01 | Płukanie rurociągu ø 500 | m | 532.22 |  | 0
81 | D-03.02.01 | Płukanie rurociągu ø 600 | m | 323.12 |  | 0
82 | D-03.02.01 | Ułożenie taśmy ostrzegawczej w kolorze brązowym | m | 1175.25 |  | 0
DZIAŁ | Specyfikacja | 11. Przykanaliki oraz przyłącza | J.m | Ilość | Cena jedn. | Wartość
83 | D-03.02.01 | Montaż przykanalików z rur dwuściennych PP DN 200 mm o sztywności obwodowej SN 8 | m | 279.81 |  | 0
84 | D-03.02.01 | Montaż korków PP DN 200 mm | szt | 12 |  | 0
85 | D-03.02.01 | Montaż przyłącza z rur dwuściennych PP DN 300 mm o sztywności obwodowej SN 8 | m | 13.4 |  | 0
86 | D-03.02.01 | Mechaniczne oczyszczenie przykanalików i przyłączy | szt | 62 |  | 0
87 | D-03.02.01 | Ułożenie taśmy ostrzegawczej w kolorze brązowym | m | 279.81 |  | 0
DZIAŁ | Specyfikacja | 11. Przełożenie wysokościowe istniejących przyłączy kanalizacji sanitarnej w zwiazku z kolizją z rurociągami nowej kanalizacji deszczowej | J.m | Ilość | Cena jedn. | Wartość
88 | D-03.02.01 | Przełożenie wysokościowe istniejących przyłączy kanalizacji sanitarnej w związku z kolizją z rurociągami nowej kanalizacji deszczowej | szt | 8 |  | 0
DZIAŁ | Specyfikacja | 12. Naprawa istniejącego rurociągu betonowego ø 600 mm | J.m | Ilość | Cena jedn. | Wartość
89 | D-03.02.01 | Demontaż rur betowych ø 600 | m | 2 |  | 0
90 | D-03.02.01 | Montaż rurociągu z rur betonowych ø 600 | m | 2 |  | 0
DZIAŁ | Specyfikacja | 13. Podłączenie istniejącego rowu na działce nr 5/7 do studni rewizyjnej | J.m | Ilość | Cena jedn. | Wartość
91 | D-03.02.01 | Demontaż żelbetowych prefabrykatów umocnienia rowu | m | 3.7 |  | 0
92 | D-03.02.01 | Załadunek materiałów z rozbiórki prefabrykatów żelbetowych | m³ | 0.645 |  | 0
93 | D-03.02.01 | Wywóz materiałów z rozbiórki prefabrykatów żelbetowych poza teren budowy (miejsce wywozu i odległość określa wykonawca) | m³ | 0.645 |  | 0
94 | D-03.02.01 | Utylizacja materiałów z rozbiórki prefabrykatów żelbetowych (sposób utylizacji określa wykonawca) | m³ | 0.645 |  | 0
95 | D-03.02.01 | Wykop ręczny na odkład w gruncie kat 3 | m³ | 6.22 |  | 0
96 | D-03.02.01 | Mechaniczny załadunek oraz wywóz gruntu z odkładu kat.1-3 (miejsce oraz odległość wywozu określa wykonawca) | m³ | 6.22 |  | 0
97 | D-03.02.01 | Utylizacja gruntu z wykopów (sposób utylizacji określa wykonawca) | m³ | 6.22 |  | 0
98 | D-03.02.01 | Ułożenie geowłókniny filtracyjnej o gramaturze 200 g/m² | m² | 6.82 |  | 0
99 | D-03.02.01 | Podsypka piaskowo-żwirowa grub 15 cm | m² | 6.82 |  | 0
100 | D-03.02.01 | Umocowanie skarp i dna płytami betonowymi ażurowymi o wymiarach 60x40x10cm | m² | 6.82 |  | 0
101 | D-03.02.01 | Wykonanie osadnika z betonu klasy C35/45 o w/c < 0,45 o nasiąkliwości 5% i wodoszczelności W10 | m³ | 1 |  | 0
102 | D-03.02.01 | Montaż kraty z prętów stalowych ø 14 mm | m² | 0.4 |  | 0
|  | OGÓŁEM KOSZTORYS |  |  |  | 0

## TK
PRZEDMIAR ROBÓT - OFERTA
| Inwestor: | Poznańskie Inwestycje Miejskie Sp. z o.o.
61-831 Poznań
Pl. Wiosny Ludów 2
| Budowa: | Rozbudowa ul. Pokrzywno w Poznaniu na odcinku od ul. Sanockiej do ul. Ropczyckiej
| Rodzaj robót: | Przebudowa sieci teletechnicznych ORANGE i INEA
DZIAŁ | Specyfikacja | 1. Przebudowa urządzeń telekomunikacyjnych ORANGE Polska SA | J.m | Ilość | Cena jedn. | Wartość
1 | D-07.03.04 | Demontaż kanalizacji kablowej pierwotnej z rur z tworzyw sztucznych w wykopie wykonanym mechanicznie w gruncie kategorii III, 1 warstwa i 2 otwory w ciągu kanalizacji, 2 rury RHDPE110 | m | 40 |  | 0
2 | D-07.03.04 | Demontaż studni kablowych, otwory w ciągu kanalizacji | szt. | 2 |  | 0
3 | D-07.03.04 | Nabudowa studni kablowych rozdzielczych SKR z bloczków betonowych, typ SKR-1 z pokrywą ciężka i zamkiem, grunt kategorii III | szt | 2 |  | 0
4 | D-07.03.04 | Montaż elementów mechanicznej ochrony przed ingerencją osób nieuprawnionych w istniejących studniach kablowych, pokrywa dodatkowa z drążkami, rama ciężka z zamkiem | szt | 2 |  | 0
5 | D-07.03.04 | Budowa kanalizacji kablowej pierwotnej z rur z tworzyw sztucznych w wykopie wykonanym mechanicznie w gruncie kategorii III, 1 warstwa i 2 otwory w ciągu kanalizacji, 2 rury RHDPE110 | m | 40 |  | 0
6 | D-07.03.04 | Ręczne wciąganie rur kanalizacji wtórnej, otwór wolny, rury w zwojach, 1xFi·32·mm | m | 40 |  | 0
7 | D-07.03.04 | Montaż złączy rur polietylenowych w kanalizacji, rury HDPE Fi·40·mm, złączki M | szt | 10 |  | 0
8 | D-07.03.04 | Montaż złączy rur polietylenowych w kanalizacji, rury HDPE Fi·32·mm, złączki skręcane | szt | 10 |  | 0
9 | D-07.03.04 | Uszczelnianie otworów kanalizacji wtórnej | otwór | 10 |  | 0
10 | D-07.03.04 | Wodoszczelne osłony rurowe KKHR AROT | m | 10 |  | 0
11 | D-07.03.04 | Wyciąganie kabla w powłoce termoplastycznej z gruntu ręcznie, średnica kabla do 30·mm, kabel XzTKMXpw 50x4x0,5, 35x4x0,5, 25x4x0,5, 15x4x0,5, 10x4x0,5 i 5x4x0,5 | m | 1690 |  | 0
12 | D-07.03.04 | Układanie kabla w powłoce termoplastycznej w gruncie, ręcznie, średnica kabla do 30·mm, kabel XzTKMXpw 50x4x0,5, 35x4x0,5, 25x4x0,5, 15x4x0,5, 10x4x0,5 i 5x4x0,5 | m | 1690 |  | 0
13 | D-07.03.04 | Mechaniczne kopanie rowów dla kabli koparkami podsiębiernymi, szerokość dna rowu do 0.4·m, kategoria gruntu III-IV, głębokość rowu do 0.8·m | m | 1877 |  | 0
14 | D-07.03.04 | Mechaniczne zasypywanie rowów dla kabli spycharkami, szerokość dna wykopu do 0.4·m, kategoria gruntu III-IV, głębokość rowu do 0.8·m | m | 1877 |  | 0
15 | D-07.03.04 | Nasypanie warstwy piasku na dnie rowu kablowego, szerokość do 0,4·m | m | 1877 |  | 0
16 | D-07.03.04 | Montaż złączy rozgałężnych kabli wypełnionych ułożonych w kanalizacji kablowej z zastosowaniem modułowych łączników żył i termokurczliwych osłon wzmocnionych, kabel o 100 parach | złącze | 2 |  | 0
17 | D-07.03.04 | Montaż złączy równoległych kabli wypełnionych ułożonych w kanalizacji kablowej z zastosowaniem modułowych łączników żył i termokurczliwych osłon wzmocnionych, kabel o 70 parach | złącze | 2 |  | 0
18 | D-07.03.04 | Montaż złączy równoległych kabli wypełnionych ułożonych w kanalizacji kablowej z zastosowaniem modułowych łączników żył i termokurczliwych osłon wzmocnionych, kabel o 50 parach | złącze | 4 |  | 0
19 | D-07.03.04 | Montaż złączy równoległych kabli wypełnionych ułożonych w kanalizacji kablowej z zastosowaniem modułowych łączników żył i termokurczliwych osłon wzmocnionych, kabel o 30 parach | złącze | 2 |  | 0
20 | D-07.03.04 | Montaż złączy równoległych kabli wypełnionych ułożonych w kanalizacji kablowej z zastosowaniem modułowych łączników żył i termokurczliwych osłon wzmocnionych, kabel o 10 parach | złącze | 2 |  | 0
21 | D-07.03.04 | Układanie kabla w powłoce termoplastycznej w gruncie, ręczne, średnica kabla do 30·mm, kabel XzTKMXpw 35x4x0,5 | m | 40 |  | 0
22 | D-07.03.04 | Układanie kabla w powłoce termoplastycznej w gruncie, ręczne, średnica kabla do 30·mm, kabel XzTKMXpw 15x4x0,5 | m | 10 |  | 0
23 | D-07.03.04 | Układanie kabla w powłoce termoplastycznej w gruncie, ręczne, średnica kabla do 30·mm, kabel XzTKMXpw 5x4x0,5 | m | 137 |  | 0
24 | D-07.03.04 | Wyciąganie i układanie kabli światłowodowych w rurociągach kablowych, kabel Z- OTKtsd 8J i 24 J /0,165+0,165/x 2 | km | 0.66 |  | 0
25 | D-07.03.04 | Wykonanie przepustów pod drogami i torami, prostoliniowo, przewiertem sterowanym, z powrotnym wciąganiem rur (kategoria gruntu III-IV), długość do 10·m, rura HDPE 160·mm, nakłady częściowe liczone na 1·m - 2 rury po 14 m | m | 14 |  | 0
26 | D-07.03.04 | Pomiary końcowe prądem stałym, kabel o liczbie par 100 , 70, 50, 30, 20 i 10 | odcinek | 19 |  | 0
27 | D-07.03.04 | Pomiar tłumienności skutecznej przy jednej częstotliwości, kabel o liczbie par 100 i | odcinek | 19 |  | 0
28 | D-07.03.04 | Pomiar tłumienności zbliżno- i zdalnoprzenikowej przy jednej częstotliwości, kabel o liczbie par 100 i | odcinek | 19 |  | 0
29 | D-07.03.04 | Pomiary reflektometryczne linii światłowodowych, pomiary montażowe z kabla, mierzony 1 światłowód | odcinek | 2 |  | 0
30 | D-07.03.04 | Pomiary reflektometryczne linii światłowodowych, pomiary montażowe z kabla, dodatek za każdy następny zmierzony światłowód | odcinek | 30 |  | 0
31 | D-07.03.04 | Mechaniczne pogrążanie uziomów pionowych prętowych, kategoria gruntu III | m | 18 |  | 0
32 | D-07.03.04 | Badania i pomiary instalacji uziemiającej | szt | 3 |  | 0
33 | D-07.03.04 | Przełożenie trasowe słupka rozdzielczego, kablowego: demontaż i montaż wraz z przebudową przyłączy abonenckich | szt | 3 |  | 0
34 | D-07.03.04 | Demontaż kabli miedzianych | m | 1700 |  | 0
35 | D-07.03.04 | Transport materiałów sypkich w opakowaniach i sztukowych luzem przewóz na odl. 1 km, ładunki materiałów sztukowych, piasek | m3 | 57.36 |  | 0
36 | D-07.03.04 | Transport materiałów sypkich w opakowaniach i sztukowych luzem przewóz na odl. 1 km, ładunki materiałów sztukowych, ziemia | m3 | 57.36 |  | 0
37 | D-07.03.04 | Koszt nadzoru właściciela sieci telekomunikacyjnej ORANGE | szt | 1 |  | 0
DZIAŁ | Specyfikacja | 2. Przebudowa urządzeń telekomunikacyjnych INEA SA | J.m | Ilość | Cena jedn. | Wartość
38 | D-07.03.04 | Nabudowa studni kablowych rozdzielczych SKR, typ SKR-1 z pokrywą wewnętrzną i zamkiem, grunt kategorii III | szt | 1 |  | 0
39 | D-07.03.04 | Montaż elementów mechanicznej ochrony przed ingerencją osób nieuprawnionych w istniejących studniach kablowych, pokrywa dodatkowa z drążkami, rama ciężka z zamkiem | szt | 1 |  | 0
40 | D-07.03.04 | Budowa kanalizacji kablowej pierwotnej z rur z tworzyw sztucznych w wykopie wykonanym mechanicznie w gruncie kategorii III, 1 warstwa i 1 otwór w ciągu kanalizacji, 1 rura RHDPE 110/6,3 dwudzielna | m | 50 |  | 0
41 | D-07.03.04 | Montaż złączy rur polietylenowych, rury HDPE Fi·110·mm, złączki M wodoodporne, szczelne | szt | 4 |  | 0
42 | D-07.03.04 | Mechaniczne kopanie rowów dla kabli koparkami podsiębiernymi, szerokość dna rowu do 0.4·m, kategoria gruntu III-IV, głębokość rowu do 0.8·m | m | 554 |  | 0
43 | D-07.03.04 | Mechaniczne zasypywanie rowów dla kabli spycharkami, szerokość dna wykopu do 0.4·m, kategoria gruntu III-IV, głębokość rowu do 0.8·m | m | 554 |  | 0
44 | D-07.03.04 | Nasypanie warstwy piasku na dnie rowu kablowego, szerokość do 0,4·m | m | 277 |  | 0
45 | D-07.03.04 | Wycofanie i wciąganie kabli światłowodowych w kanalizacji wtórnej z rur HDPE fi 40 metodą ręczną, kabel Z-XOTKtd 48J i DAC - 2J | m | 554 |  | 0
46 | D-07.03.04 | Pomiary reflektometryczne linii światłowodowych, pomiary montażowe z kabla, mierzony 1 światłowód | szt | 8 |  | 0
47 | D-07.03.04 | Pomiary reflektometryczne linii światłowodowych, pomiary montażowe z kabla, dodatek za każdy następny zmierzony światłowód | szt | 146 |  | 0
48 | D-07.03.04 | Demontaż rur 110 | m | 55 |  | 0
49 | D-07.03.04 | Transport materiałów sypkich w opakowaniach i sztukowych luzem przewóz na odl. 1 km, ładunki materiałów sztukowych, piasek | m3 | 4 |  | 0
50 | D-07.03.04 | Transport materiałów sypkich w opakowaniach i sztukowych luzem przewóz na odl. 1 km, ładunki materiałów sztukowych, ziemia | m3 | 4 |  | 0
51 | D-07.03.04 | Koszt nadzoru właściciela sieci telekomunikacyjnej | szt | 1 |  | 0
|  | OGÓŁEM KOSZTORYS |  |  |  | 0

## OŚW
PRZEDMIAR ROBÓT - OFERTA
| Inwestor: | Poznańskie Inwestycje Miejskie Sp. z o.o.
61-831 Poznań
Pl. Wiosny Ludów 2
| Budowa: | Rozbudowa ul. Pokrzywno w Poznaniu na odcinku od ul. Sanockiej do ul. Ropczyckiej
| Rodzaj robót: | Oświetlenie uliczne ZDM oraz ENEA Oświetlenie
DZIAŁ | Specyfikacja | 1. Oświetlenie - ZDM w Poznaniu Szafka oświetleniowa SO 1048 istniejąca | J.m | Ilość | Cena jedn. | Wartość
1 | D-07.01.01 | Sprawdzenie punktu odbioru energii | punkt | 1 |  | 0
2 | D-07.01.01 | Sprawdzenie i pomiar kompletnego obwodu elektrycznego niskiego napięcia 3-fazowego | pomiar | 1 |  | 0
3 | D-07.01.01 | Wykopy ręczne dla słupów elektroenergetycznych linii napowietrznych niskiego napięcia, wykopy o głębokości do 1.5·m, kategoria gruntu III, wraz z ręcznym zasypaniem | m3 | 17.55 |  | 0
4 | D-07.01.01 | Ręczne stawianie słupów oświetleniowych, Słup aluminiowy anodowany o wysokości 7 m z wysięgnikiem o wys. 1 m i dł. 1,5 m i kącie 10 stopni, bez fundamentu, do wkopu, zabezpieczony elastomerem, w kolorze CI- 63W | szt | 23 |  | 0
5 | D-07.01.01 | Ręczne stawianie słupów oświetleniowych, Słup aluminiowy anodowany o wysokości 7 m z wysięgnikiem o wys. 1 m i dł. 2,5 m i kącie 5 stopni, bez fundamentu, do wkopu, zabezpieczony elastomerem, w kolorze CI- 63W | szt | 5 |  | 0
6 | D-07.01.01 | Ręczne stawianie słupów oświetleniowych, Słup aluminiowy anodowany o wysokości 7 m z wysięgnikiem o wys. 1 m i dł. 1,5 m i kącie 10 stopni, bez fundamentu, do wkopu, zabezpieczony elastomerem, część podziemna wydłużona 1,2m +1,5m, w kolorze CI- 63W | szt | 1 |  | 0
7 | D-07.01.01 | Ręczne stawianie słupów oświetleniowych, Słup aluminiowy anodowany o wysokości 5 m bez wysięgnika, bez fundamentu, do wkopu, zabezpieczony elastomerem, w kolorze CI- 63W | szt | 10 |  | 0
8 | D-07.01.01 | Montaż na wysięgniku opraw do lamp. Oprawa oświetleniowa LED 35 W z regulatorem i programatorem mocy | szt | 29 |  | 0
9 | D-07.01.01 | Montaż na wysięgniku opraw do lamp. Oprawa oświetleniowa LED 26 W z regulatorem i programatorem mocy | szt | 8 |  | 0
10 | D-07.01.01 | Montaż na wysięgniku opraw do lamp. Oprawa oświetleniowa LED 36 W z regulatorem i programatorem mocy, dla przejść dla pieszych i ścieżek rowerowych | szt | 2 |  | 0
11 | D-07.01.01 | Mechaniczne kopanie rowów dla kabli koparkami podsiębiernymi, szerokość dna rowu do 0.4·m, kategoria gruntu III-IV, głębokość rowu do 0.8·m | m | 1375 |  | 0
12 | D-07.01.01 | Nasypanie warstwy piasku na dnie rowu kablowego, o szerokości do 0.4·m | m | 1375 |  | 0
13 | D-07.01.01 | Układanie kabli w wykopie w rurze RHDPE 75, kabel YAKY 4 x 35 mm2 | m | 1375 |  | 0
14 | D-07.01.01 | Ręczne zasypywanie rowów do kabli, szerokość dna wykopu do 0.4·m, kategoria gruntu III, głębokość rowu do 0.8·m (z ubiciem i rozplantowaniem gruntu) | m | 1375 |  | 0
15 | D-07.01.01 | Wciąganie przewodów, z udziałem podnośnika samochodowego w słupy latarń lub rury osłonowe - przewód YDY 5x1,5 | m | 350 |  | 0
16 | D-07.01.01 | Montaż złączki 2 biegunowej - interfejs DALI | szt | 39 |  | 0
17 | D-07.01.01 | Zarabianie kabli | szt | 78 |  | 0
18 | D-07.01.01 | Mechaniczne pogrążanie uziomów pionowych prętowych, kategoria gruntu III | m | 39 |  | 0
19 | D-07.01.01 | Uziomy powierzchniowe z bednarki ocynkowanej 30x4 - budowa | m | 1375 |  | 0
20 | D-07.01.01 | Badanie linii kablowej średniego napięcia, niskiego napięcia i sterowniczej, kabel n.n. | odcinek | 39 |  | 0
21 | D-07.01.01 | Badania i pomiary instalacji uziemiającej | szt | 39 |  | 0
22 | D-07.01.01 | Pomiar skuteczności samoczynnego wyłączenia napięcia dla słupów oświetleniowych | szt | 39 |  | 0
23 | D-07.01.01 | Pomiar skuteczności samoczynnego wyłączenia napięcia szafki oświetleniowej | szt | 1 |  | 0
24 | D-07.01.01 | Pomiar natężenia światła | szt | 1 |  | 0
25 | D-07.01.01 | Montaż złącza oświetleniowego IZK z zabezpieczeniem 2,0 A | szt | 39 |  | 0
26 | D-07.01.01 | Szafka oświetleniowa - montaż kompensatora mocy biernej | szt | 1 |  | 0
27 | D-07.01.01 | Budowa rury RHDPE 75/4,5 przewiertem sterowanym | m | 276 |  | 0
28 | D-07.01.01 | Budowa rury RHDPE 75/4,5 wykopem | m | 113 |  | 0
29 | D-07.01.01 | Budowa rury RHDPE 75/7,5 karbowanej przewiertem sterowanym | m | 507 |  | 0
30 | D-07.01.01 | Transport materiałów sypkich w opakowaniach i sztukowych luzem przewóz na odl. 1 km, ładunki materiałów sztukowych, piasek | t | 107.52 |  | 0
31 | D-07.01.01 | Transport materiałów sypkich w opakowaniach i sztukowych luzem przewóz na odl. 1 km, ładunki materiałów sztukowych, ziemia | t | 107.52 |  | 0
32 | D-07.01.01 | Koszt nadzoru | szt | 1 |  | 0
DZIAŁ | Specyfikacja | 2. Szafka oświetleniowa SO 1017 istniejąca | J.m | Ilość | Cena jedn. | Wartość
33 | D-07.01.01 | Przełożenie istniejącej szafki oświetleniowej z montażem fundamentu | szt | 1 |  | 0
34 | D-07.01.01 | Przełożenie istniejącej latarni z oprawą | szt | 1 |  | 0
35 | D-07.01.01 | Mechaniczne kopanie rowów dla kabli koparkami podsiębiernymi, szerokość dna rowu do 0.4·m, kategoria gruntu III-IV, głębokość rowu do 0.8·m | m | 38 |  | 0
36 | D-07.01.01 | Nasypanie warstwy piasku na dnie rowu kablowego, o szerokości do 0.4·m | m | 38 |  | 0
37 | D-07.01.01 | Układanie kabli w wykopie w rurze RHDPE 75, kabel YAKY 4 x 35 mm2 | m | 38 |  | 0
38 | D-07.01.01 | Ręczne zasypywanie rowów do kabli, szerokość dna wykopu do 0.4·m, kategoria gruntu III, głębokość rowu do 0.8·m (z ubiciem i rozplantowaniem gruntu) | m | 38 |  | 0
39 | D-07.01.01 | Zarabianie kabli | szt | 8 |  | 0
40 | D-07.01.01 | Badanie linii kablowej średniego napięcia, niskiego napięcia i sterowniczej, kabel n.n. | odcinek | 2 |  | 0
41 | D-07.01.01 | Pomiar skuteczności samoczynnego wyłączenia napięcia dla słupów oświetleniowych | szt | 1 |  | 0
42 | D-07.01.01 | Pomiar skuteczności samoczynnego wyłączenia napięcia szafki oświetleniowej | szt | 1 |  | 0
43 | D-07.01.01 | Pomiar natężenia światła | szt | 1 |  | 0
44 | D-07.01.01 | Szafka oświetleniowa - montaż kompensatora mocy biernej | szt | 1 |  | 0
45 | D-07.01.01 | Budowa rury RHDPE 75/4,5 przewiertem sterowanym | m | 23 |  | 0
46 | D-07.01.01 | Transport materiałów sypkich w opakowaniach i sztukowych luzem przewóz na odl. 1 km, ładunki materiałów sztukowych, piasek | t | 3 |  | 0
47 | D-07.01.01 | Transport materiałów sypkich w opakowaniach i sztukowych luzem przewóz na odl. 1 km, ładunki materiałów sztukowych, ziemia | t | 3 |  | 0
48 | D-07.01.01 | Koszt nadzoru | szt | 1 |  | 0
DZIAŁ | Specyfikacja | 3. Oświetlenie - ENEA Oświetlenie w Poznaniu | J.m | Ilość | Cena jedn. | Wartość
49 | D-07.01.01 | Sprawdzenie punktu odbioru energii | punkt | 1 |  | 0
50 | D-07.01.01 | Sprawdzenie i pomiar kompletnego obwodu elektrycznego niskiego napięcia 3-faz | pomiar | 1 |  | 0
51 | D-07.01.01 | Demontaż opraw oświetleniowych na istn. słupach linii napowietrznej nn , oprawa SGS 102/150 W z wysięgnikiem | szt. | 7 |  | 0
52 | D-07.01.01 | Demontaż opraw oświetleniowych na istn. słupach linii napowietrznej nn ,oprawa SGS 102/150 W z wysięgnikiem | szt. | 24 |  | 0
53 | D-07.01.01 | Demontaż przewodów nieizolowanych na słupach żelbetowych, przewód nieizolowany Al 4 x 35·mm2 | m | 927 |  | 0
54 | D-07.01.01 | Demontaż przewodów nieizolowanych na słupach żelbetowych, przewód nieizolowany Al 3 x 16·mm2 | m | 45 |  | 0
55 | D-07.01.01 | Demontaż przewodów nieizolowanych na słupach żelbetowych, przewód nieizolowany Al 2 x 16·mm2 | m | 26 |  | 0
56 | D-07.01.01 | Montaż linii kablowej AsXSn 4 x 35 mm2 | m | 554 |  | 0
57 | D-07.01.01 | Mechaniczne kopanie rowów dla kabli koparkami podsiębiernymi, szerokość dna rowu do 0.4·m, kategoria gruntu III-IV, głębokość rowu do 0.8·m | m | 172 |  | 0
58 | D-07.01.01 | Nasypanie warstwy piasku na dnie rowu kablowego, o szerokości do 0.4·m | m | 172 |  | 0
59 | D-07.01.01 | Układanie kabli w wykopie w rurze RHDPE 75, kabel YAKY 4 x 35 mm2 | m | 172 |  | 0
60 | D-07.01.01 | Ręczne zasypywanie rowów do kabli, szerokość dna wykopu do 0.4·m, kategoria gruntu III, głębokość rowu do 0.8·m (z ubiciem i rozplantowaniem gruntu) | m | 172 |  | 0
61 | D-07.01.01 | Zarabianie kabli | szt | 40 |  | 0
62 | D-07.01.01 | Badanie linii kablowej średniego napięcia, niskiego napięcia i sterowniczej, kabel n.n. | odcinek | 6 |  | 0
63 | D-07.01.01 | Pomiar skuteczności samoczynnego wyłączenia napięcia dla słupów oświetleniowych | szt | 1 |  | 0
64 | D-07.01.01 | Pomiar skuteczności samoczynnego wyłączenia napięcia szafki oświetleniowej | szt | 1 |  | 0
65 | D-07.01.01 | Pomiar natężenia światła | szt | 1 |  | 0
66 | D-07.01.01 | Przeniesienie oprawy SGS102/100 W z wysięgnikiem | szt. | 1 |  | 0
67 | D-07.01.01 | Przeniesienie szafki oświetleniowej SO556 na słup 1/17 | szt. | 1 |  | 0
68 | D-07.01.01 | Przełożenie trasowe kabla na słup 1/7 | m | 15 |  | 0
69 | D-07.01.01 | Transport materiałów sypkich w opakowaniach i sztukowych luzem przewóz na odl. 1 km, ładunki materiałów sztukowych, piasek | t | 13.76 |  | 0
70 | D-07.01.01 | Transport materiałów sypkich w opakowaniach i sztukowych luzem przewóz na odl. 1 km, ładunki materiałów sztukowych, ziemia | t | 13.76 |  | 0
71 | D-07.01.01 | Koszt nadzoru | szt | 1 |  | 0
|  | OGÓŁEM KOSZTORYS |  |  |  | 0

## EN
PRZEDMIAR ROBÓT - OFERTA
| Inwestor: | Poznańskie Inwestycje Miejskie Sp. z o.o.
61-831 Poznań
Pl. Wiosny Ludów 2
| Budowa: | Rozbudowa ul. Pokrzywno w Poznaniu na odcinku od ul. Sanockiej do ul. Ropczyckiej
| Rodzaj robót: | Przebudowa sieci elektroenergetycznych
DZIAŁ | Specyfikacja | 1. Przebudowa sieci napowietrznej 0,4 kV ENEA Operator | J.m | Ilość | Cena jedn. | Wartość
1 | D-01.03.01 | Słupy żelbetowe linii nn, demontaż słupa pojedynczego z ustrojami | szt | 26 |  | 0
2 | D-01.03.01 | Demontaż przewodów nieizolowanych na słupach żelbetowych, przewód nieizolowany, do 70·mm2 | km | 1.13 |  | 0
3 | D-01.03.01 | Wykopy mechaniczne pod słupy wirowane, 1-żerdziowe | stanow | 26 |  | 0
4 | D-01.03.01 | Demontaż opraw oświetleniowych | szt | 26 |  | 0
5 | D-01.03.01 | Wykopy mechaniczne pod słupy wirowane, 1-żerdziowe | stanow | 23 |  | 0
6 | D-01.03.01 | Zabezpieczenie podziemnej części słupów | m2 | 36 |  | 0
7 | D-01.03.01 | Montaż i stawianie słupów linii napowietrznej nn z żerdzi wirowanych, słup P 10,5/4,3 | słup | 1 |  | 0
8 | D-01.03.01 | Montaż i stawianie słupów linii napowietrznej nn z żerdzi wirowanych, słup N 10,5/10 | słup | 8 |  | 0
9 | D-01.03.01 | Montaż i stawianie słupów linii napowietrznej nn z żerdzi wirowanych, słup O 10,5/10 | słup | 8 |  | 0
10 | D-01.03.01 | Montaż i stawianie słupów linii napowietrznej nn z żerdzi wirowanych, słup RNK 10,5/10 | słup | 2 |  | 0
11 | D-01.03.01 | Montaż i stawianie słupów linii napowietrznej nn z żerdzi wirowanych, słup K 10,5/10 | słup | 4 |  | 0
12 | D-01.03.01 | Montaż haków śrub hakowych z wyceną uchwytów i zacisków | szt | 92 |  | 0
13 | D-01.03.01 | Montaż konstrukcji stalowych i osprzętu linii napowietrznej nn, poprzecznik narożny lub krańcowy | szt | 23 |  | 0
14 | D-01.03.01 | Montaż konstrukcji KTK na słupie leżącym | szt | 23 |  | 0
15 | D-01.03.01 | Mechaniczne pogrążanie uziomów pionowych prętowych, kategoria gruntu III | m | 23 |  | 0
16 | D-01.03.01 | Montaż uziomu powierzchniowego, głębokość wykopu do 1,0·m, grunt kategorii III | m | 138 |  | 0
17 | D-01.03.01 | Montaż przewodów izolowanych linii napowietrznej nn, przewód AsXSn 4x70 mm2 | km | 0.96 |  | 0
18 | D-01.03.01 | Montaż przewodów izolowanych linii napowietrznej nn, przewód AsXSn 4x35 mm2 | km | 0.14 |  | 0
19 | D-01.03.01 | Montaż ograniczników przepięć typ SN65 0,66kV/5kA | kpl | 132 |  | 0
20 | D-01.03.01 | Podłączenie przewodów pod zaciski lub bolce, przewód pojedynczy do 70·mm2 | szt | 32 |  | 0
21 | D-01.03.01 | Badanie linii kablowej średniego napięcia, niskiego napięcia i sterowniczej, kabel n.n., 4-żyłowy | odcinek | 2 |  | 0
22 | D-01.03.01 | Badania i pomiary instalacji uziemiającej, piorunochronnej i skuteczności zerowania, uziemienie ochronne lub robocze, pomiar pierwszy | szt | 23 |  | 0
23 | D-01.03.01 | Badania i pomiary wyrzymałościowe przęseł napowietrznych | szt | 26 |  | 0
24 | D-01.03.01 | Demontaż istn. opraw oświetleniowych i montaż na nowych słupach | szt. | 3 |  | 0
25 | D-01.03.01 | Montaż rury osłonowej na żerdzi, rura BE 70 anty uv | m | 12 |  | 0
26 | D-01.03.01 | Mechaniczne kopanie rowów dla kabli koparkami podsiębiernymi, szerokość dna rowu do 0.4·m, kategoria gruntu III-IV, głębokość rowu do 0.8·m | m | 67 |  | 0
27 | D-01.03.01 | Mechaniczne zasypywanie rowów dla kabli spycharkami, szerokość dna wykopu do 0.4·m, kategoria gruntu III-IV, głębokość rowu do 0.8·m | m | 67 |  | 0
28 | D-01.03.01 | Nasypanie warstwy piasku na dnie rowu kablowego, szerokość do 0,4·m | m | 67 |  | 0
29 | D-01.03.01 | Układanie kabli w rowach kablowych - ręcznie, kabel do 2,0·kg/m, przykrycie folią kabel NAY2Y-J 4 x 35 mm2 | m | 67 |  | 0
30 | D-01.03.01 | Transport materiałów sypkich w opakowaniach i sztukowych luzem przewóz na odl. 1 km, ładunki materiałów sztukowych, piasek | t | 5.36 |  | 0
31 | D-01.03.01 | Transport materiałów sypkich w opakowaniach i sztukowych luzem przewóz na odl. 1 km, ładunki materiałów sztukowych, ziemia | t | 57.36 |  | 0
32 | D-01.03.01 | Koszt nadzoru właściciela sieci | szt | 1 |  | 0
DZIAŁ | Specyfikacja | 2. Przebudowa sieci elektroenergetycznej nn 0,4 kV kablowej ENEA Operator | J.m | Ilość | Cena jedn. | Wartość
33 | D-01.03.02 | Mechaniczne kopanie rowów dla kabli koparkami podsiębiernymi, szerokość dna rowu do 0.4·m, kategoria gruntu III-IV, głębokość rowu do 0.8·m | m | 873 |  | 0
34 | D-01.03.02 | Mechaniczne zasypywanie rowów dla kabli spycharkami, szerokość dna wykopu do 0.4·m, kategoria gruntu III-IV, głębokość rowu do 0.8·m | m | 873 |  | 0
35 | D-01.03.02 | Nasypanie warstwy piasku na dnie rowu kablowego, szerokość do 0,4·m | m | 873 |  | 0
36 | D-01.03.02 | Układanie kabli w rowach kablowych - ręcznie, kabel do 3,0·kg/m, przykrycie folią kabel NAY2Y-J 4 x 150 mm2 | m | 752 |  | 0
37 | D-01.03.02 | Układanie kabli w rowach kablowych - ręcznie, kabel do 4,3·kg/m, przykrycie folią kabel YAKY 4 x 240 mm2 | m | 121 |  | 0
38 | D-01.03.02 | Mufy z tworzyw termokurczliwych przelotowe na kablach energetycznych wielożyłowych o izolacji i powłoce z tworzyw sztucznych w rowach kablowych, kabel o przekroju żył do 150·mm2 - LJTM-4/035-150 | szt | 13 |  | 0
39 | D-01.03.02 | Mufy z tworzyw termokurczliwych przelotowe na kablach energetycznych wielożyłowych o izolacji i powłoce z tworzyw sztucznych w rowach kablowych, kabel o przekroju żył do 240·mm2 - LJSM-4/095-240 | szt | 2 |  | 0
40 | D-01.03.02 | Wykonanie przepustów pod drogami i torami, prostoliniowo, przeciskiem hydraulicznym, z powrotnym wciąganiem rur (kategoria gruntu III-IV), długość do 10·m, rura 110·mm, nakłady częściowe liczone na 1·m | m | 125 |  | 0
41 | D-01.03.02 | Zabezpieczenie istniejących kabli rurą osłonową dwudzielną A110PS | m | 22 |  | 0
42 | D-01.03.02 | Badanie linii kablowej średniego napięcia, niskiego napięcia i sterowniczej, kabel n.n., 4-żyłowy | odcinek | 15 |  | 0
43 | D-01.03.02 | Złącze kablowo-pomiarowe ZKP , demontaż i montaż | szt | 4 |  | 0
44 | D-01.03.02 | Przełożenie trasowe kabla | m | 33 |  | 0
45 | D-01.03.02 | Mechaniczne pogrążanie uziomów pionowych prętowych, kategoria gruntu III | m | 12 |  | 0
46 | D-01.03.02 | Badania i pomiary instalacji uziemiającej | szt | 4 |  | 0
47 | D-01.03.02 | Transport materiałów sypkich w opakowaniach i sztukowych luzem przewóz na odl. 1 km, ładunki materiałów sztukowych, piasek | t | 60.16 |  | 0
48 | D-01.03.02 | Transport materiałów sypkich w opakowaniach i sztukowych luzem przewóz na odl. 1 km, ładunki materiałów sztukowych, ziemia | t | 60.16 |  | 0
49 | D-01.03.02 | Demontaż kabli ułożonych w ziemii, kable o masie do 3 kg/m kable YAKY | km | 0.3 |  | 0
50 | D-01.03.02 | Koszt nadzoru właściciela sieci | szt | 1 |  | 0
|  | OGÓŁEM KOSZTORYS |  |  |  | 0

## KT
PRZEDMIAR ROBÓT - OFERTA
| Inwestor: | Poznańskie Inwestycje Miejskie Sp. z o.o.
61-831 Poznań
Pl. Wiosny Ludów 2
| Budowa: | Rozbudowa ul. Pokrzywno w Poznaniu na odcinku od ul. Sanockiej do ul. Ropczyckiej
| Rodzaj robót: | Kanał technologiczny
DZIAŁ | Specyfikacja | 1. Budowa kanału technologicznego dla ZDM w Poznaniu | J.m | Ilość | Cena jedn. | Wartość
1 | D-01.03.07 | Budowa kanalizacji kablowej z rur RHDPE 110/6,3 w gruncie kategorii III, warstwy X rury/warstwa = 1x2, suma otworów: 2 | m | 1068.5 |  | 0
2 | D-01.03.07 | Budowa studni kablowych prefabrykowanych SKR-2, grunt kategorii III - studnia o obciążalności B125 | szt | 9 |  | 0
3 | D-01.03.07 | Budowa studni kablowych prefabrykowanych SKR-1, grunt kategorii III - studnia o obciążalności B125 | szt | 20 |  | 0
4 | D-01.03.07 | Montaż elementów mechanicznej ochrony przed ingerencją osób nieuprawnionych w istniejących studniach kablowych, pokrywa dodatkowa z kłódką systemową z wkładem LOB | szt | 29 |  | 0
5 | D-01.03.07 | Budowa rurociągu kablowego RHDPE 40/3,7 w gruncie kat. III | m | 4274 |  | 0
6 | D-01.03.07 | Budowa rur mikrokanalizacji 7x12/8 pref. wiązka w podwójnym płaszczu w gruncie kat. III -7 mikrorur | m | 1068.5 |  | 0
7 | D-01.03.07 | Uszczelnianie kanalizacji | szt | 58 |  | 0
8 | D-01.03.07 | Budowa rury RHDPEp 160 | m | 162 |  | 0
9 | D-01.03.07 | Ułożenie taśmy ostrzegawczo-lokalizacyjnej koloru pomarańczowego z czynnikiem lokalizacyjnym z taśmy kwasoodpornej | m | 1068.5 |  | 0
10 | D-01.03.07 | Ułożenie folii do przykrycia rurociągu koloru pomarańczowego | m | 1068.5 |  | 0
11 | D-01.03.07 | Badania i pomiary sieci / drążność i kalibracja rur i studni / | kpl | 32 |  | 0
12 | D-01.03.07 | Przywóz piasku, wywóz gruntu samochodami skrzyniowymi, do 1·km, grunt kategorii III | m3 | 83.56 |  | 0
13 | D-01.03.07 | Wywóz samochodami skrzyniowymi, ziemia, dodatek za każdy następny 1·km | m3 | 83.56 |  | 0
|  | OGÓŁEM KOSZTORYS |  |  |  | 0

## ZAGOSPODAROWANIE ZIELNIĄ
PRZEDMIAR ROBÓT - OFERTA
| Inwestor: | Poznańskie Inwestycje Miejskie Sp. z o.o.
61-831 Poznań
Pl. Wiosny Ludów 2
| Budowa: | Rozbudowa ul. Pokrzywno w Poznaniu na odcinku od ul. Sanockiej do ul. Ropczyckiej
| Rodzaj robót: | Zagospodarowanie zielenią
DZIAŁ | Specyfikacja | 1. Zieleń | J.m | Ilość | Cena jedn. | Wartość
1 | D-09.01.01A | Zakup i rozłożenie ziemi urodzajnej warstwą grubości 10 pod trawnik 4 433m2 * 0.1=443.3 | m3 | 443.3 |  | 0
2 | D-09.01.01A | Założenie trawników na terenach płaskich , wysiew gotowej mieszanki nasion w uprzednio przygotowane podłoże, przykrycie nasion bez wymiany podłoża . Wraz z pielęgnacją gwarancyjną. | m2 | 4433 |  | 0
3 | D-09.01.01A | Zakup i sadzenie drzew liściastych o obwodzie pnia 16-18 cm z pełną zaprawą dołów ziemią urodzajną o -wymiarach 100x150x70 cm, wraz z palikowaniem (po 3 paliki, wiązania i rygle), uformowaniem okrągłej misy o średnicy 100 cm i rozłożeniem w niej warstwy mulczu grubości 5 cm . Wraz z pielęgnacją gwarancyjną Acer campestre Green Column - 11 szt. Tilia cordatta -25 szt. (szczegółowy opis materiału i wymagań w specyfikacji technicznej) WRAZ Z pielęgnacją gwarancyjną | szt. | 36 |  | 0
|  | OGÓŁEM KOSZTORYS |  |  |  | 0

## GOSPODARKA DRZEWOSTANEM
PRZEDMIAR ROBÓT - OFERTA
| Inwestor: | Poznańskie Inwestycje Miejskie Sp. z o.o.
61-831 Poznań
Pl. Wiosny Ludów 2
| Budowa: | Rozbudowa ul. Pokrzywno w Poznaniu na odcinku od ul. Sanockiej do ul. Ropczyckiej
| Rodzaj robót: | Gospodarka drzewostanem
DZIAŁ | Specyfikacja | 1. Zieleń | J.m | Ilość | Cena jedn. | Wartość
1 | D-09.01.01B | Ekspertyza przyrodnicza. Sprawdzenie wszystkich terenów zieleni w obrębie planowanej inwestycji na obecność ptaków , małych ssaków, płazów i gadów a w szczególności ich siedlisk . Sporządzenie pisemnej ekspertyzy. | zabieg | 1 |  | 0
2 | D-09.01.01B | wycinka drzew o obwodzie pnia od do 50 cm wraz z ręcznym karczowaniem karpiny wraz z jej korzeniami na głębokość 0,4m, wraz zagospodarowaniem drewna zgodnie z zapisami projektu i umowy. | szt. | 30 |  | 0
3 | D-09.01.01B | wycinka drzew o obwodzie pnia od 51 cm 100 cm wraz z ręcznym karczowaniem karpiny wraz z jej korzeniami na głębokość 0,4m, wraz zagospodarowaniem drewna zgodnie z zapisami projektu i umowy. | szt. | 11 |  | 0
4 | D-09.01.01B | wycinka drzew o obwodzie pnia od 101 cm 200 cm wraz z ręcznym karczowaniem karpiny wraz z jej korzeniami na głębokość 0,4m wraz zagospodarowaniem drewna zgodnie z zapisami projektu i umowy. | szt. | 9 |  | 0
5 | D-09.01.01B | usuwanie i wywóz krzewów wraz z usuwaniem korzeni (zadanie obejmuje m.in. zrębkowanie gałęzi, szczegóły w specyfikacji technicznej ) | m2 | 816 |  | 0
6 | D-09.01.01B | Oczyszczanie terenu z pozostałości po wykarczowaniu (drobne gałęzie, korzenie, kora, wrzos) z wywiezieniem | m2 | 816 |  | 0
7 | D-09.01.01B | Zabezpieczenie drzew. Wykonanie ogrodzeniaz siatki lesnej zabezpieczającego tereny zieleni . Ogrodzenie z siatki lesnej na żrdziach drewnianych . Rozbiórka ogrodzenia po zakończeniu prac. | mb | 248 |  | 0
8 | D-09.01.01B | Zabezpieczenie drzewa poprzez odeskowanie pnia . Zakup materiałów , założenie zabezpieczenia, utrzymanie zabezpieczenia przez cały okres trwania inwestycji. Rozebranie zabezpieczenia po zakończeniu inwestycji. | szt. | 37 |  | 0
9 | D-09.01.01B | Cięcie sanitarne – Usunięcie pędów ze skrajni chodnika/ podkrzesania pnia do wysokości 2, 5 m | szt. | 39 |  | 0
10 | D-09.01.01B | Cięcie sanitarne – Usunięcie posuszu z drzewa. Usunięcie wszystkich suchych Konarów, gałęzi , pędów . | szt. | 1 |  | 0
|  | OGÓŁEM KOSZTORYS |  |  |  | 0

## GAZ
PRZEDMIAR ROBÓT - OFERTA
| Inwestor: | Poznańskie Inwestycje Miejskie Sp. z o.o.
61-831 Poznań
Pl. Wiosny Ludów 2
| Budowa: | Rozbudowa ul. Pokrzywno w Poznaniu na odcinku od ul. Sanockiej do ul. Ropczyckiej
| Rodzaj robót: | Przebudowa przyłączy gazowych
DZIAŁ | Specyfikacja | 1. Roboty ziemne | J.m | Ilość | Cena jedn. | Wartość
1 | D-01.03.06 | Wykop ręczny z załadunkiem, transportem na składowisko Wykonawcy i utylizacja wgruncie kat. 3 | m3 | 2.2 |  | 0
2 | D-01.03.06 | Podłoże z piasku grub. 10cm w wykopie | m2 | 0.8 |  | 0
3 | D-01.03.06 | Obsypka rurociągu piaskiem z dowozem w wykopie | m3 | 0.16 |  | 0
4 | D-01.03.06 | Zasypanie wykopu pionowego o gł. Do 1,5m z zagęszczeniem w gruncie kat. 3-4 | m3 | 2 |  | 0
DZIAŁ | Specyfikacja | 2. Roboty montażowe | J.m | Ilość | Cena jedn. | Wartość
5 | D-01.03.06 | Demontaz szafki gazowej | szt | 2 |  | 0
6 | D-01.03.06 | Montaż zacisku mechanicznego na rurociągu śr. 25mm | szt | 2 |  | 0
7 | D-01.03.06 | Montaz myfy zaślepiającej PE dn 25 | szt | 2 |  | 0
8 | D-01.03.06 | Montaż króćca stalowego DN 25 | szt | 2 |  | 0
9 | D-01.03.06 | Montaż zaworu montażowego | szt. | 2 |  | 0
10 | D-01.03.06 | Montaż przejścia PE/stal DN25 | szt. | 2 |  | 0
11 | D-01.03.06 | Monraż rury przewodowej PE 100 SDR 11 RC dn 25 | m | 2 |  | 0
12 | D-01.03.06 | Montaż kolana 90° PE dn 25 | szt | 2 |  | 0
13 | D-01.03.06 | Przyłącze domowe gazociągu dn 25x3/4" z zaworem głównym i szafką gazową | szt | 2 |  | 0
14 | D-01.03.06 | Oznakowanie trasy gazociągu ułożonego w zieli taśmą ostrzegawczą z tworzywa i przewodem lokalizacyjnym | m | 2 |  | 0
15 | D-01.03.06 | Montaż aparatury kontrolno-pomiarowej do przób przyłączy | pmpl | 2 |  | 0
16 | D-01.03.06 | Próba szczelności i wytrzymałości przyłącza domowego | m | 2 |  | 0
|  | OGÓŁEM KOSZTORYS |  |  |  | 0