## Poznań, ul Ratajczaka - mała ar
Budowa trasy tramwajowej w ul. Ratajczaka na odcinku od ul. Św. Marcin do ul. Królowej Jadwigi wraz ze skrzyżowaniem z ul. Matyi i Wierzbięcice w ramach projektu "Program Centrum - etap II - budowa trasy tramwajowej wraz z uspokojeniem ruchu samochodowego w ul. Ratajczaka" (prace projektowe i inwentaryzacja)"
OBIEKTY MAŁEJ ARCHITEKTURY
KOSZTORYS OFERTOWY
Lp. | Nr STWiORB | Wyszczególnienie | J.m. | Przedmiar | Cena jednostkowa | Wartość z narzutami
1. |  | Rozbiórka istniejących elementów małej architektury
1.1 | 1.3.1 | Demontaż barierek przystankowych typ 1 | szt | 42
1.2 | 1.3.1 | Demontaż barierek przystankowych typ 2 | szt | 6
1.3 | 1.3.1 | Demontaż barierek przystankowych typ 3 | szt | 23
1.4 | 1.3.1 | Demontaż biletomatu | szt | 1
1.5 | 1.3.1 | Demontaż donicy | szt. | 1
1.6 | 1.3.1 | Demontaż doświetlaczy piwnicznych | szt. | 12
1.7 | 1.3.1 | Demontaż koszy na śmieci betonowych | szt. | 7
1.8 | 1.3.1 | Demontaż koszy na śmieci typ 1 | szt. | 5
1.9 | 1.3.1 | Demontaż koszy na śmieci typ 3 | szt. | 11
1.10 | 1.3.1 | Demontaż osłony pnia drzewa | szt. | 31
1.11 | 1.3.1 | Demontaż parkomatu | szt | 4
1.12 | 1.3.1 | Demontaż stojaka rowerowego typ 1 | szt | 10
1.13 | 1.3.1 | Demontaż stojaka rowerowego typ 2 | szt | 3
1.14 | 1.3.1 | Demontaż słupa reklamowego typ 1 | szt | 2
1.15 | 1.3.1 | Demontaż słupa reklamowego typ 2 | szt | 1
1.16 | 1.3.1 | Demontaż słupków ulicznych betonowych | szt. | 3
1.17 | 1.3.1 | Demontaż słupków ulicznych typ 1 | szt. | 40
1.18 | 1.3.1 | Demontaż słupków ulicznych typ 2 | szt. | 10
1.19 | 1.3.1 | Demontaż słupków ulicznych typ 3 | szt. | 7
1.20 | 1.3.1 | Demontaż wiaty przystankowej | szt. | 2
1.21 | 1.3.1 | Demontaż ławek | szt | 1
1.22 | 1.3.1 | Transport złomu samochodem skrzyniowym z załadunkiem i wyładunkiem mechanicznym na odległość 15 km | t | 10
1.23 | 1.3.1 | Rozebranie murku ogrodzenia wokół Izby Rzemieślniczej | m3 | 6.25
1.24 | 1.3.1 | Wywiezienie gruzu z terenu rozbiórki przy mechanicznym załadowaniu i wyładowaniu samochodem samowyładowczym na odległość 15 km | m3 | 6.25
|  | Razem rozbiórka istniejących elementów małej architektury |  |  |  | 0
2. |  | Ogrodzenie przed budynkiem Izby Rzemieślniczej
2.1 |  | Roboty ziemne
2.1.1 | 1.3.2 | Wykop pod fundament murka koparkami przedsiębiernymi o poj.łyżki 0.15 m3 w gr.kat. III z transportem urobku na odległość 15 km po drogach o nawierzchni utwardzonej samochodami samowyładowczymi - przyjęto 60% objętości wykopu | m3 | 22.03
2.1.2 | 1.3.2 | Wykop pod fundament murka z załadunkiem ręcznym i transportem na odległość 15 km (grunt kat. III) - przyjęto 40% objętości wykopu po uwzględnieniu rozbiórki nawierzchni z kostki | m3 | 14.69
2.1.3 | 1.3.2 | Pełne umocnienie ścian wykopów wraz z rozbiórką palami szalunkowymi stalowymi (wypraskami) w gruntach suchych ; wykopy.o szerokości do 1 m i głębokości do 3.0 m; grunt kat. I-IV | m2 | 61.2
2.1.4 | 1.3.2 | Ręczne zasypanie wykopu piaskiem dowiezionym - współczynnik zagęszczenia Js=1.00) | m3 | 12.85
|  | Razem roboty ziemne |  |  |  | 0
2.2 |  | Fundament żelbetowy i cokół
2.2.1 | 1.3.2 | Podkład betonowy pod fundament murka grub. 10 cm z betonu B8/10 na podłożu gruntowym - przy zastosowaniu pompy do betonu | m3 | 1.7
2.2.2 | 1.3.2 | Fundament żelbetowy pod murek z betonu C20/25 - z zastosowaniem pompy do betonu | m3 | 8.16
2.2.3 | 1.3.2 | Cokół żelbetowy murku i słupki z betonu C20/25 - z zastosowaniem pompy do betonu | m3 | 7.64
2.2.4 | 1.3.2 | Przygotowanie i montaż zbrojenia konstrukcji monolitycznej fundamentu i cokołu murku - pręty żebrowane | kg | 737.9
2.2.5 | 1.3.2 | Izolacja przeciwwilgociowa fundamentu i podziemnej części cokołu papą termozgrzewalną jednowarstwowo | m2 | 78.2
2.2.6 | 1.3.2 | Warstwa folii kubełkowej na ścianie od strony zieleńca | m2 | 20.4
2.2.7 | 1.3.2 | Obsypanie muru oporowego od strony zieleńca tłuczniem kamiennym jednorodnym o śr. 8 mm | m3 | 11.9
2.2.8 | 1.3.2 | Zabezpieczenie warstwy tłucznia geowłókniną filtacyjną | m2 | 71.4
2.2.9 | 1.3.2 | Licowanie ścian i zwieńczenia murku okładziną z płyt granitowych płomieniowanych gr. 4 cm | m2 | 58.73
2.2.10 | 1.3.2 | Rura stalowa fi 20 ocynkowana malowana proszkowo - między słupkami | m | 60.32
|  | Razem fundament żelbetowy i cokół |  |  |  | 0
|  | Razem ogrodzenie przed budynkiem Izby Rzemieślniczej |  |  |  | 0
3. |  | Ławki uliczne, podpieraczki
3.1 |  | Ławki uliczne z podłokietnikami i oparciem Ł1 - 20 szt
3.1.1 | 1.3.3.1 | Wykopy ręczne pod fundamenty ławek z załadunkiem ręcznym i transportem na odległość 15 km (grunt kat. III) | m3 | 8.82
3.1.2 | 1.3.3.1 | Podkład betonowy z betonu C8/10 grub. 10 cm na podłożu gruntowym | m3 | 1.26
3.1.3 | 1.3.3.1 | Stopy fundamentowe prostokątne żelbetowe dla zamocowania ławek z betonu C20/25 | m3 | 4.8
3.1.4 | 1.3.3.1 | Przygotowanie i montaż zbrojenia konstrukcji monolitycznej fundamentu - pręty żebrowane | kg | 340.58
3.1.5 | 1.3.3.1 | Izolacja przeciwwilgociowa fundamentów ławek papą termozgrzewalną | m2 | 58.4
3.1.6 | 1.3.3.1 | Wiercenie otworów o głębokości 10 cm śr. 10 mm techniką diamentową w betonie zbrojonym | cm | 800
3.1.7 | 1.3.3.1 | Mocowanie nóżek ławki do fundamentu kotwami chemicznymi 4 x M8x210 | szt. | 80
3.1.8 | 1.3.3.1 | Zasypanie wykopu po wykonaniu fundamentów piaskiem dowiezionym - współczynnik zagęszczenia Js=1.00) | m3 | 2.76
3.1.9 | 1.3.3.1 | Ławka uliczna z oparciem i podłokietnikami o wym.: wys. 810 mm, dług. 1810 (1850) mm, szer. 650 mm, Konstrukcja z aluminium, wypełnienie siedziska i oparcie z drewna liściastego malowane lakierobejcą (jasny orzech) lub egzotycznego. - dostawa + montaż | szt | 20
|  | Razem ławki uliczne z podłokietnikami i oparciem Ł1 |  |  |  | 0
3.2 |  | Podpieraczki Łp - 1szt
3.2.1 | 1.3.3.1 | Wykop ręczny pod fundament podpieraczki z załadunkiem ręcznym i transportem na odległość 15 km (grunt kat. III) | m3 | 0.46
3.2.2 | 1.3.3.1 | Podkład betonowy z betonu C8/10 grub. 10 cm na podłożu gruntowym | m3 | 0.07
3.2.3 | 1.3.3.1 | Stopy fundamentowe prostokątne żelbetowe dla zamocowania podpieraczki z betonu C20/25 | m3 | 0.29
3.2.4 | 1.3.3.1 | Przygotowanie i montaż zbrojenia konstrukcji monolitycznej fundamentu - pręty żebrowane | kg | 16
3.2.5 | 1.3.3.1 | Izolacja przeciwwilgociowa fundamentu pod podpieraczkę papą termozgrzewalną | m2 | 2.4
3.2.6 | 1.3.3.1 | Wiercenie otworów o głębokości 15 cm śr. 14 mm techniką diamentową w betonie zbrojonym | cm | 120
3.2.7 | 1.3.3.1 | Mocowanie nóżek podpieraczki do fundamentu kotwami chemicznymi 4 x M12x160 | szt. | 8
3.2.8 | 1.3.3.1 | Zasypanie wykopu po wykonaniu fundamentów piaskiem dowiezionym - współczynnik zagęszczenia Js=1.00) | m3 | 0.1
3.2.9 | 1.3.3.1 | Podpieraczka (przysiadek miejski) dla oczekujących pasażerów o wym. wys. 860 mm, szer. 200 mm, dł. 920 mm; noga ze stali ocynkowanej malowanej proszkowo, siedzisko z drewna liściastego twardego malowane lakierobejcą (jasny orzech) - dostawa + montaż | szt | 1
|  | Razem podpieraczki Łp |  |  |  | 0
|  | Razem ławki uliczne, podpieraczki |  |  |  | 0
4. |  | Kosze na śmieci
4.1 |  | Kosze na śmieci prostokątne stalowe K1 - 19 szt
4.1.1 | 1.3.3.2 | Kosz na odpadki o pojemności 55 litrów o wymiarach: wys. 1100 mm, dł. 290 mm, szer. 510 mm, wykonany w całości ze stalowej ocynkowanej blachy pokrytej piecowym lakierem proszkowym. Korpus o geometrycznym kształcie z zaokrąglonymi krawędziami. Obudowa nośna skrywa zabudowany wewnętrzny pojemnik na odpady oraz popielniczkę w daszku. Z jednej strony kosza znajdują się drzwi zamykane na dedykowany klucz, uchylne w kierunku czołowym. Koszyk popielniczki musi być demontowany, umożliwiając łatwe opróżnianie. Mocowanie kosza do nawierzchni w sposób niewidoczny z zewnątrz - dostawa + montaż | szt | 19
|  | Razem kosze na śmieci prostokątne stalowe K1 |  |  |  | 0
4.2 |  | Kosze okrągłe betonowe K2 - 10 szt
4.2.1 | 1.3.3.2 | Kosz na odpadki okrągły o śr. 530 mm, wys. 720 mm i pojemności 70 litrów, wykonany z betonu zbrojonego, cokół odcinający na dole o wys. 8 cm ze stali ocynkowanej, malowanej proszkowo, na górze kosza obręcz otwierana ze stali ocynkowanej, malowanej proszkowo, wkład kosza wyjmowany z blachy ocynkowanej - dostawa + montaż | szt | 10
|  | Razem kosze okrągłe betonowe K2 |  |  |  | 0
|  | Razem kosze na śmieci |  |  |  | 0
5. |  | Kraty pod drzewa Kd1 i Kd2 - 6 szt
5.1 | 1.3.3.3 | Fundament pod ramę z kątownika z betonu C12/15 (fundament posiada fyflowania od spodu umożliwiające lepszy wzrost korzeni) | m3 | 2.11
5.2 | 1.3.3.3 | Rama z kątownika 220x100x5 mm | m2 | 24
5.3 | 1.3.3.3 | Wiercenie otworów o głębokości 8 cm śr. 8 mm techniką diamentową w betonie zbrojonym | cm | 384
5.4 | 1.3.3.3 | Mocowanie ramy do fundamentu kotwami chemicznymi M8x80 | szt. | 48
5.5 | 1.3.3.3 | Krata pod drzewo o wym. 2,0x2,0 m wykonana ze stali cynkowanej, malowanej proszkowo, składająca się z dwóch niezależnych modułów: średnica otworu na drzewo 0,80 m - dostawa + montaż | szt | 6
|  | Razem kraty pod drzewa |  |  |  | 0
6. |  | Stojaki rowerowe R - 16 szt
6.1 | 1.3.3.4 | Wykopy ręczne pod słupki stojaków rowerowych z załadunkiem ręcznym i transportem na odległość 15 km (grunt kat. III) | m3 | 4.36
6.2 | 1.3.3.4 | Warstwa podkładowa ze żwiru grub. 15 cm, zagęszczona do Js=0,97 | m3 | 1.45
6.3 | 1.3.3.4 | Stopy fundamentowe prostokątne żelbetowe pod słupki stojaków z betonu C20/25 | m3 | 1.65
6.4 | 1.3.3.4 | Stojak rowerowy w kształce "U" ze stali ocynkowanej malowanej proszkowo, o wymiarach: wys. 700 mm, dł. 1000 mm, średnica 48 mm, montowany w posadzce za pomocą gniazd szybkiego montażu (1 stojak ma 2 gniazda) - dostawa + montaż | szt | 16
|  | Razem stojaki rowerowe R |  |  |  | 0
7. |  | Słupki chodnikowe - 118 szt
7.1 | 1.3.3.5 | Wykopy ręczne pod słupki chodnikowe z załadunkiem ręcznym i transportem na odległość 15 km (grunt kat. III) | m3 | 16.06
7.2 | 1.3.3.5 | Warstwa podkładowa ze żwiru grub. 15 cm, zagęszczona do Js=0,97 | m3 | 5.35
7.3 | 1.3.3.5 | Stopy fundamentowe prostokątne żelbetowe pod słupki chodnikowe z betonu C20/25 | m3 | 6.07
7.4 | 1.3.3.5 | Słupek chodnikowy o śr. 80 mm i wys. 800 mm ze stali ocynkowanej malowanej proszkowo, montowany w tzw. gnieździe do szybkiego montażu - dostawa + montaż | szt | 118
|  | Razem słupki chodnikowe |  |  |  | 0
8. |  | Kraty zamykające naświetla piwniczne
8.1 | 1.3.3.6 | Przykrycie naświetli piwnicznych kratami stalowymi grub. 60 mm z rusztem kratowym z prętów o wym. oczek 19x65 mm, zabezpieczonymi antykorozyjnie przez cynkowanie | m2 | 12.69
8.2 | 1.3.3.6 | Pokrycie rusztów kratowych blachą aluminiową grub. 3 mm z wytłoczeniem antypoślizgowym | m2 | 12.69
|  | Razem kraty zamykające naświetla piwniczne |  |  |  | 0
9. |  | Wyposażenie peronów przystankowych
9.1 |  | Wiaty przystankowe - 6 szt
9.1.1 |  | Roboty ziemne
9.1.1.1 | 1.3.3.7.1 | Roboty ziemne wykonywane koparkami podsiębiernymi o poj.łyżki 0.25 m3 w gr.kat. III z transportem urobku na odległość 15 km po drogach o nawierzchni utwardzonej samochodami samowyładowczymi - wykop pod fundamenty słupów wiaty | m3 | 26.46
9.1.1.2 | 1.3.3.7.1 | Podkład betonowy z betonu C8/10 grub. 10 cm na podłożu gruntowym pod słupy fundamentowe | m3 | 2.94
9.1.1.3 | 1.3.3.7.1 | Stopy fundamentowe prostokątne żelbetowe z betonu C20/25 | m3 | 5.76
9.1.1.4 | 1.3.3.7.1 | Przygotowanie i montaż zbrojenia konstrukcji monolitycznej stóp fundamentowych - pręty żebrowane | kg | 2598
9.1.1.5 | 1.3.3.7.1 | Zasypanie wykopu po wykonaniu stóp fundamentowych piaskiem dowiezionym - współczynnik zagęszczenia Js=1.00) | m3 | 17.76
|  | Razem roboty ziemne |  |  |  | 0
9.1.2 |  | Konstrukcje wiat z wyposażeniem
9.1.2.1 | 1.3.3.7.1 | Wiata przystankowa WP1 6-cio przęsłowa z wyposażeniem - dostawa + montaż | kpl. | 4
9.1.2.2 | 1.3.3.7.1 | Wiata przystankowa WP2 zielona, 6-cio przęsłowa z wyposażeniem - dostawa + montaż | kpl. | 2
|  | Razem konstrukcje wiat z wyposażeniem |  |  |  | 0
|  | Razem Wiaty przystankowe |  |  |  | 0
9.2 |  | Tablice Informacji Pasażerskiej (TIP) - 6 szt
9.2.1 |  | Fundamenty pod słupy TIP
9.2.1.1 | 1.3.3.7.2 | Roboty ziemne wykonywane koparkami podsiębiernymi o poj.łyżki 0.25 m3 w gr.kat. III z transportem urobku na odległość 15 km po drogach o nawierzchni utwardzonej samochodami samowyładowczymi - wykop pod fundament słupa tablicy informacji pasażerskiej - 6 szt | m3 | 10.18
9.2.1.2 | 1.3.3.7.2 | Podkład betonowy z betonu C8/10 grub. 10 cm na podłożu gruntowym | m3 | 0.64
9.2.1.3 | 1.3.3.7.2 | Montaż fundamentów prefabrykowanych o wym. 0,43x0,43x1,50 m | szt | 6
9.2.1.4 | 1.3.3.7.2 | Zasypanie wykopu po wykonaniu płyty fundamentowej piaskiem dowiezionym - współczynnik zagęszczenia Js=1.00) | m3 | 7.88
|  | Razem fundamenty pod słupy TIP |  |  |  | 0
9.2.2 |  | Stawianie słupów dla TIP - 6 szt
85 | 1.3.3.7.2 | Słupy stalowe ocynkowane ogniowo, malowane proszkowo o śr. 139x4,5 mm i wys. 4,0 m | szt. | 6
|  | Razem stawianie słupów dla TIP |  |  |  | 0
9.2.3 |  | Mocowanie Tablic Informacji Pasażerskiej - 6 szt
9.2.3.1 | 1.3.3.7.2 | Mocowanie tablicy informacyjnej pasażerskiej do słupa stalowego za pomocą wspornika stalowego | kpl. | 6
9.2.3.2 | 1.3.3.7.2 | Malowanie konstrukcji wsporników dwuskładnikową farbą epoksydową | kpl. | 6
|  | Razem mocowanie Tablic Informacji Pasażerskiej |  |  |  | 0
|  | Razem Tablice Informacji Pasażerskiej (TIP) |  |  |  | 0
9.3 |  | Ławki bez oparcia peronowe Ł2 - 8 szt
9.3.1 | 1.3.3.7.3 | Wykopy ręczne pod fundamenty ławek z załadunkiem ręcznym i transportem na odległość 15 km (grunt kat. III) | m3 | 2.8
9.3.2 | 1.3.3.7.3 | Podkład betonowy z betonu C8/10 grub. 10 cm na podłożu gruntowym | m3 | 0.4
9.3.3 | 1.3.3.7.3 | Stopy fundamentowe prostokątne żelbetowe dla zamocowania ławek z betonu C20/25 | m3 | 1.54
9.3.4 | 1.3.3.7.3 | Przygotowanie i montaż zbrojenia konstrukcji monolitycznej fundamentu- pręty żebrowane | kg | 115.5
9.3.5 | 1.3.3.7.3 | Izolacja przeciwwilgociowa fundamentów ławek papą termozgrzewalną | m2 | 17.92
9.3.6 | 1.3.3.7.3 | Wiercenie otworów o głębokości 15 cm śr. 14 mm techniką diamentową w betonie zbrojonym | cm | 960
9.3.7 | 1.3.3.7.3 | Mocowanie nóżek ławki do fundamentu kotwami chemicznymi 4 x M12x165 | szt. | 64
9.3.8 | 1.3.3.7.3 | Zasypanie wykopu po wykonaniu fundamentów piaskiem dowiezionym - współczynnik zagęszczenia Js=1.00) | m3 | 0.86
9.3.9 | 1.3.3.7.3 | Ławka przystankowa bez oparcia, o wym.: wys. 420 mm, szer. 530 mm, dł. 1820 mm, konstrukcja metalowa, do zabetonowania w podłożu, z drewnianym siedziskiem z drewna liściastego malowane lakierobejcą (jasny orzech) lub egzotycznego - dostawa + montaż | szt | 8
|  | Razem ławki bez oparcia peronowe Ł2 |  |  |  | 0
9.4 |  | Kosze peronowe okrągłe stalowe K3 - 6 szt
9.4.1 | 1.3.3.7.4 | Kosz na odpadki okrągły wykonany ze stali nierdzewnej, malowany proszkowo na kolor grafitowy o pojemności minimalnej wynoszącej 50 L, opatrzony zielonym paskiem - dostawa + montaż | szt | 6
|  | Razem kosze peronowe okrągłe stalowe K3 |  |  |  | 0
9.5 |  | Błotochrony B1
9.5.1 | 1.3.3.7.5 | Wykopy ręczne pod fundamenty słupków błotochronu oraz ramy studni z załadunkiem ręcznym i transportem na odległość 15 km (grunt kat. III) | m3 | 29.5
9.5.2 | 1.3.3.7.5 | Fundamenty pod słupki żelbetowe okrągłe z betonu C20/25 | m3 | 7.5
9.5.3 | 1.3.3.7.5 | Rama studni z betonu C20/25 | m3 | 0.55
9.5.4 | 1.3.3.7.5 | Przygotowanie i montaż zbrojenia konstrukcji monolitycznej fundamentów pod słupki oraz ramy studni - pręty żebrowane | kg | 448
9.5.5 | 1.3.3.7.5 | Izolacja przeciwwilgociowa fundamentów słupków i ramy papą termozgrzewalną | m2 | 119.95
9.5.6 | 1.3.3.7.5 | Zasypanie wykopów po wykonaniu fundamentów pod słupki piaskiem dowiezionym - współczynnik zagęszczenia Js=1.00) | m3 | 21.45
9.5.7 | 1.3.3.7.5 | Słupek konstrukcyjny ze stali ocynkowanej malowanej proszkowo 80 x 80 mm wys. 1,22 m (z czego 0,12 m pod powierzchnią posadzki) | szt | 181
9.5.8 | 1.3.3.7.5 | Wiercenie otworów o głębokości 15 cm śr. 14 mm techniką diamentową w betonie zbrojonym | cm | 7240
9.5.9 | 1.3.3.7.5 | Mocowanie słupka do fundamentu - stopa z blachy nierdzewnej przymocowana kotwami chemicznymi 4 x M12x165 | szt. | 181
9.5.10 | 1.3.3.7.5 | Zamontowanie przęseł ze szkła hartowanego bezpiecznego grub. 8 mm do słupków śrubami M8 zabezpieczonymi uszczelką do szkła i nakładką szer. 8 cm z aluminium | m2 | 254.1
9.5.11 | 1.3.3.7.5 | Zabezpieczenie szklanych elementów wzdłuż górnej krawędzi poręczą z profilu aluminiowego o wym. 40x40 mm, umieszczoną na uszczelce do szkła | m | 231
|  | Razem błotochrony B1 |  |  |  | 0
9.6 |  | Fundamenty pod biletomaty (Bl i Bl') - 6 szt
9.6.1 | 1.3.3.7.6 | Roboty ziemne wykonywane koparkami podsiębiernymi o poj.łyżki 0.25 m3 w gr.kat. III z transportem urobku na odległość 15 km po drogach o nawierzchni utwardzonej samochodami samowyładowczymi - wykop pod fundament biletomatu | m3 | 4.03
9.6.2 | 1.3.3.7.6 | Podkład betonowy z betonu C8/10 grub. 10 cm na podłożu gruntowym | m3 | 0.5
9.6.3 | 1.3.3.7.6 | Stopy fundamentowe prostokątne żelbetowe pod biletomaty z betonu C20/25 | m3 | 2.1
9.6.4 | 1.3.3.7.6 | Przygotowanie i montaż zbrojenia konstrukcji monolitycznej fundamentu - pręty żebrowane | kg | 99
9.6.5 | 1.3.3.7.6 | Zasypanie wykopu po wykonaniu fundamentów piaskiem dowiezionym - współczynnik zagęszczenia Js=1.00) | m3 | 1.43
|  | Razem fundamenty pod biletomaty (Bl i Bl') |  |  |  | 0
|  | Razem wyposażenie peronów przystankowych |  |  |  | 0
10. |  | Inne roboty towarzyszące
10.1 | 1.3.3.8 | Zabezpieczenie odkrytych fragmentów fundamentów folią kubełkową | m2 | 792
10.2 | 1.3.3.8 | Naprawa elewacji po demontażu instniejących elementów infrastruktury | kpl. | 1
11. |  | Elementy zapasowe do przekazania Zamawiającemu wg Załącznika nr 13 do Umowy |  |  |  | 0
11.1 | 1.3.3.9 | ławki uliczne z oparciem | kpl. | 1
11.2 | 1.3.3.9 | kosze na śmieci prostokątne, stalowe | kpl. | 1
11.3 | 1.3.3.9 | kosze na śmieci, okrągłe, betonowe, | kpl. | 1
11.4 | 1.3.3.9 | kraty pod drzewa, | kpl. | 1
11.5 | 1.3.3.9 | stojaki rowerowe, | kpl. | 1
11.6 | 1.3.3.9 | słupki chodnikowe, | kpl. | 1
11.7 | 1.3.3.9 | ławki bez oparcia, peronowe, | kpl. | 1
0
|  | Łącznie obiekty małej architektury |  |  |  | 0
|  | Podatek VAT 23% |  |  |  | 0
|  | OGÓŁEM |  |  |  | 0