## Etap I
PRZEDMIAR OFERTA - ETAP I | [5 empty] | 0
Lp. | Nr spec. techn. | Opis i wyliczenia | j.m. | Poszcz. | Cena jedn. | Wartość
Rozbudowa SPP ulicy Rybaki od Krakowskiej do Kwiatowej strona Zachodnia
1 |  | D-01.00.00 ROBOTY PRZYGOTOWAWCZE
1.1 |  | D-01.02.01 Odtworzenie trasy i punktów wysokościowych
1 | D-01.01.01 | Roboty pomiarowe przy liniowych robotach ziemnych - trasa dróg w terenie równinnym | km
d.1.1
|  | 0.2 | km | 0.2 | 0 | 0
1.2 |  | D-01.02.04 Rozbiórka elementów dróg, ogrodzeń i przepustów
2 | D.01.02.04 | Rozbiórka nawierzchni z kostki betonowej szarej - chodnik i zjazdy | m2
d.1.2
|  | 11 | m2 | 11 | 0 | 0
3 | D-01.02.04 | Rozbiórka nawierzchni z płyt betonowych - chodnik | m2
d.1.2
|  | 582 | m2 | 582 | 0 | 0
4 | D-01.02.04 | Rozbiórka krawężników kamiennych - na odkład | m
d.1.2
|  | 196 | m | 196 | 0 | 0
5 | D-01.02.04 | Wywiezienie materiału z terenu rozbiórki przy mechanicznym załadowaniu i wyładowaniu samochodem samowyładowczym - zgodnie z SST | m3
d.1.2
|  | (poz.2*0,08+poz.3*0,12) | m3 | 70.72 | 0 | 0
6 | D-01.02.04 | Rozbiórka ław betonowych spod obrzeży i krawężników drogowych | m3
d.1.2
|  | (poz.4)*0,033 | m3 | 6.468 | 0 | 0
7 | D-01.02.04 | Rozbiórka podbudowy - jezdnia - konstrukcja | m2
d.1.2
|  | 809 | m2 | 809 | 0 | 0
8 | D-01.02.04 | Wywiezienie gruzu z terenu rozbiórki przy mechanicznym załadowaniu i wyładowaniu samochodem samowyładowczym, zgodnie z SST | m3
d.1.2
|  | (poz.6+poz.7*0,3) | m3 | 249.168 | 0 | 0
9 | D-01.02.04 | Koszty składowania materiału z rozbiórki - gruz (Zakład Zagospodarowania Odpadów w Poznaniu sp. z o.o.) | t
d.1.2
|  | (poz.8*2,5) | t | 622.92 | 0 | 0
10 | D-01.02.04 | Doświetlacze piwniczne - demontaż | kpl.
d.1.2
|  | 2 | kpl. | 2 | 0 | 0
11 | D-01.02.04 | Zdejmowanie tablic znaków drogowych zakazu, nakazu, ostrzegawczych, informacyjnych, bez utylizacji - z odwiezieniem na składowisko Inwestora | szt.
d.1.2
|  | 4 | szt. | 4 | 0 | 0
12 | D-01.02.04 | Słupki do znaków drogowych z rur stalowych o śr.63 mm - demontaż, bez utylizacji - z odwiezieniem na składowisko Inwestora | szt.
d.1.2
|  | 4 | szt. | 4 | 0 | 0
2 |  | D-02.00.00 ROOBOTY ZIEMNE
13 | D.02.01.01 | Roboty ziemne wykonywane koparkami przedsiębiernymi o pojemności łyżki 1.20 m3 w gruncie kat. III z transportem urobku samochodami samowyładowczymi | m3
d.2
|  | 291 | m3 | 291 | 0 | 0
14 | D-01.02.04 | Koszty składowania materiału z rozbiórki - gruz (Zakład Zagospodarowania Odpadów w Poznaniu sp. z o.o.) | t
d.2
|  | (poz.13*2,3) | t | 669.3 | 0 | 0
3 |  | D-04.00.00 PODBUDOWY
3.1 |  | D-04.01.01 Koryto wraz z profilowaniem z zagęszczaniem podłoża
15 | D-04.01.01 | Profilowanie i zagęszczanie podłoża wykonywane mechanicznie w gruncie kat. II-IV pod warstwy konstrukcyjne nawierzchni | m2
d.3.1
Jezdnia
|  | 785 | m2 | 785 | 0 | 0
Chodniki
|  | 413 | m2 | 413 | 0 | 0
Zjazdy
|  | 42 | m2 | 42 | 0 | 0
3.2 |  | D-04.02.02 Grunt kwalifikowany
16 | D-04.02.02 | Warstwa gruntu kwalifikowanego, gr.10 cm | m2
d.3.2
Jezdnia
|  | 785 | m2 | 785 | 0 | 0
Chodniki
|  | 413 | m2 | 413 | 0 | 0
Zjazdy
|  | 42 | m2 | 42 | 0 | 0
3.3 |  | D-04.03.01 Oczyszczenie i skropienie
17 | D-04.03.01 | Mechaniczne oczyszczenie i skropienie emulsją asfaltową na zimno podbudowy z kruszywa łamanego stabilizowanego mechanicznie; zużycie emulsji 0,7 kg/m2 | m2
d.3.3
|  | 785 | m2 | 785 | 0 | 0
18 | D-04.03.01 | Mechaniczne oczyszczenie i skropienie emulsją asfaltową na zimno podbudowy zasadniczej z mieszanki AC 22P; zużycie emulsji 0,5 kg/m2 | m2
d.3.3
|  | 785 | m2 | 785 | 0 | 0
3.4 |  | D-04.04.02 Podbudowa z kruszywa łamanego/D-04.04.02 Podbudowa z kruszywa niezwiązanego
19 | D-04.04.02 | Podbudowa z kruszywa łamanego stabilizowanego mechanicznie 0/31.5 gr. 20 cm - jezdnia | m2
d.3.4
|  | 785 | m2 | 785 | 0 | 0
3.5 |  | D-04.05.01 Ulepszone podłoże z gruntu stabilizowanego hydraulicznym spoiwem drogowym
20 | D-04.05.01 | Grunt stabilizowany hydraulicznym spoiwem drogowym C3/4 - 15 cm grub.warstwy po zagęszczeniu | m2
d.3.5
Jezdnia
|  | 785 | m2 | 785 | 0 | 0
Chodniki
|  | 413 | m2 | 413 | 0 | 0
Zjazdy
|  | 42 | m2 | 42 | 0 | 0
3.6 |  | D-04.06.01 Podbudowa z betonu
21 | D-04.06.01 | Podbudowa z betonu C 8/10 gr. 10cm | m2
d.3.6
Chodniki
|  | 413 | m2 | 413 | 0 | 0
Zjazdy z kostki kamiennej i płyt kamiennych
|  | 12 | m2 | 12 | 0 | 0
22 | D-04.06.01 | Podbudowa z betonu C 8/10 gr. 15cm | m2
d.3.6
Zjazdy z płyt betonowych
|  | 30 | m2 | 30 | 0 | 0
3.7 |  | D.04.07.01 Podbudowa z betonu asfaltowego
23 | D-04.07.01a | Podbudowa zasadnicza z mieszanki AC 22P gr. 7cm - jezdnia | m2
d.3.7
|  | 785 | m2 | 785 | 0 | 0
4 |  | D-05.00.00 NAWIERZCHNIE
4.1 |  | D.05.03.01 Nawierzchnie z kostki kamiennej
24 | D.05.03.01 | Wykonanie chodnika z kostki kamiennej staroużytkowej łupanej 9x11 cm (materiał z placu składowego) - w tym załadunek i transport | m2
d.4.1
|  | 117 | m2 | 117 | 0 | 0
25 | D.05.03.01 | Wykonanie zjazdów z kostki kamiennej staroużytkowej rzędowej gr. 12cm (materiał z placu składowego) - w tym załadunek i transport | m2
d.4.1
|  | 12 | m2 | 12 | 0 | 0
4.2 |  | D-05.03.05a Nawierzchnia z betonu asfaltowego - warstwa wiążąca
26 | D-05.03.05a | Wykonanie nawierzchni z betonu asfaltowego AC 16W warstwa wiążąca gr. 7 cm - jezdnia | m2
d.4.2
|  | 785 | m2 | 785 | 0 | 0
4.3 |  | D-05.03.11 Recykling - frezowanie nawierzchni asfaltowych na zimno
27 | D-05.03.11 | Frezowanie jezdni | m2
d.4.3
|  | 809 | m2 | 809 | 0 | 0
6 |  | D-08.00.00 ELEMENTY ULIC
6.1 |  | D-08.01.02 Krawężniki kamienne
28 | D-08.01.01b | Ustawienie krawężników kamiennych staroużytkowych (wyniesionych na 12cm, obniżonych) na podsypce cem.piaskowej i ławie betonowej (beton C12/15) z oporem | m
d.6.1
|  | 176+22 | m | 198 | 0 | 0
6.2 |  | D-08.02.01 Nawierzchnia z płyt betonowych
29 | D-08.02.01 | Wykonanie chodnika z płyt betonowych 50x50x7 na podsypce piaskowo-cementowej 1:4 z zagęszczeniem mechanicznym - 7 cm grubości warstwy po zagęszczeniu | m2
d.6.2
|  | 355 | m2 | 355 | 0 | 0
30 | D-08.02.01 | Wykonanie zjazdów z płyt betonowych 50x50x7 na podsypce piaskowo-cementowej 1:4 z zagęszczeniem mechanicznym - 7 cm grubości warstwy po zagęszczeniu | m2
d.6.2
|  | 30 | m2 | 30 | 0 | 0
6.3 |  | D-08.05.03 Ścieki z kostki betonowej
31 | D-08.05.03 | Ścieki uliczne z kostki betonowej gr. 8cm w dwóch rzędach (szerokość 10cm) na ławie betonowej C12/15. | m
d.6.3
|  | 198 | m | 198 | 0 | 0
7 |  | D-10.01.01 Regulacja wysokościowa studzienek i zaworów
32 | D-10.01.01 | Regulacja wysokościowa studzienek i zaworów - telekomunikacyjnej | szt.
d.7
|  | 2 | szt. | 2 | 0 | 0
33 | D-10.01.01 | Regulacja wysokościowa studzienek i zaworów - sieci wodociągowej | szt.
d.7
|  | 22 | szt. | 22 | 0 | 0
34 | D-10.01.01 | Regulacja wysokościowa studzienek i zaworów - sieci cieplnej | szt.
d.7
|  | 2 | szt. | 2 | 0 | 0

## Etap II
PRZEDMIAR OFERTA - ETAP II | [5 empty] | 0
Lp. | Nr spec. techn. | Opis i wyliczenia | j.m. | Poszcz. | Cena jedn. | Wartość
Rozbudowa SPP ulicy Rybaki od Krakowskiej do Kwiatowej strona Wschodnia
1 |  | D-01.00.00 ROBOTY PRZYGOTOWAWCZE
1.1 |  | D-01.02.01 Odtworzenie trasy i punktów wysokościowych
1 | D-01.01.01 | Roboty pomiarowe przy liniowych robotach ziemnych - trasa dróg w terenie równinnym | km
d.1.1
|  | 0.3 | km | 0.3 | 0 | 0
1.2 |  | D-01.02.01 Usunięcie drzew i krzaków
2 | D-01.02.01 | Ścinanie drzew piłą mechaniczną (śr. 46-55 cm) | szt.
d.1.2 |  | R*0,955
|  | 5 | szt. | 5 | 0 | 0
3 | D-01.02.01 | Mechaniczne karczowanie pni (śr. 46-55 cm) | szt.
d.1.2 |  | R*0,955*19,1
|  | 5 | szt. | 5 | 0 | 0
4 | D-01.02.01 | Wywożenie dłużyc | mp
d.1.2
Ścianie: tab.0006
śr. 46-55cm
|  | 5*0,35 | mp | 1.75 | 0 | 0
5 | D-01.02.01 | Wywożenie karpiny | mp
d.1.2
Karczowanie: tab.0006
śr. 46-55cm
|  | 5*0,45 | mp | 2.25 | 0 | 0
6 | D-01.02.01 | Wywożenie gałęzi | mp
d.1.2
Ścianie: tab.0006
śr. 46-55cm
|  | 5*1,35 | mp | 6.75 | 0 | 0
1.3 |  | D-01.02.04 Rozbiórka elementów dróg, ogrodzeń i przepustów
7 | D.01.02.04 | Rozbiórka nawierzchni z kostki betonowej szarej - chodnik i zjazdy | m2
d.1.3
Chodnik
|  | 360 | m2 | 360 | 0 | 0
Zjazd
|  | 40 | m2 | 40 | 0 | 0
8 | D-01.02.04 | Rozbiórka nawierzchni z kostki kamiennej | m2
d.1.3 |  | - nawierzchni z kostki kamiennej, chodnik
Rozbiórka nawierzchni z kostki kamiennej - chodnik
|  | 103 | m2 | 103 | 0 | 0
9 | D-01.02.04 | Rozbiórka nawierzchni z płyt betonowych - chodnik | m2
d.1.3
|  | 482 | m2 | 482 | 0 | 0
10 | D-01.02.04 | Rozbiórka nawierzchni z płyt kamiennych na odkład | m2
d.1.3
|  | 276 | m2 | 276 | 0 | 0
11 | D-01.02.04 | Rozbiórka krawężników kamiennych na odkład | m
d.1.3
|  | 284 | m | 284 | 0 | 0
12 | D-01.02.04 | Wywiezienie materiału z terenu rozbiórki przy mechanicznym załadowaniu i wyładowaniu samochodem samowyładowczym - zgodnie z SST | m3
d.1.3
|  | (poz.7*0,08+poz.8*0,16+poz.9*0,12) | m3 | 106.32 | 0 | 0
13 | D-01.02.04 | Rozbiórka ław betonowych spod obrzeży i krawężników drogowych | m3
d.1.3
|  | (poz.11)*0,033 | m3 | 9.372 | 0 | 0
14 | D-01.02.04 | Rozbiórka podbudowy - jezdnia - konstrukcja | m2
d.1.3
|  | 1065 | m2 | 1065 | 0 | 0
15 | D-01.02.04 | Wywiezienie gruzu z terenu rozbiórki przy mechanicznym załadowaniu i wyładowaniu samochodem samowyładowczym, zgodnie z SST | m3
d.1.3
|  | (poz.13+poz.14*0,3) | m3 | 328.872 | 0 | 0
16 | D-01.02.04 | Koszty składowania materiału z rozbiórki - gruz (Zakład Zagospodarowania Odpadów w Poznaniu sp. z o.o.) | t
d.1.3
|  | (poz.15*2,5) | t | 822.18 | 0 | 0
17 | D-01.02.04 | Doświetlacze piwniczne - demontaż | kpl.
d.1.3
|  | 2 | kpl. | 2 | 0 | 0
18 | D-01.02.04 | Zdejmowanie tablic znaków drogowych zakazu, nakazu, ostrzegawczych, informacyjnych, bez utylizacji - z odwiezieniem na składowisko Inwestora | szt.
d.1.3
|  | 3 | szt. | 3 | 0 | 0
19 | D-01.02.04 | Słupki do znaków drogowych z rur stalowych o śr.63 mm - demontaż, bez utylizacji - z odwiezieniem na składowisko Inwestora | szt.
d.1.3
|  | 3 | szt. | 3 | 0 | 0
2 |  | D-02.00.00 ROOBOTY ZIEMNE
20 | D.02.01.01 | Roboty ziemne wykonywane koparkami przedsiębiernymi o pojemności łyżki 1.20 m3 w gruncie kat. III z transportem urobku samochodami samowyładowczymi | m3
d.2
|  | 386 | m3 | 386 | 0 | 0
21 | D-01.02.04 | Koszty składowania materiału z rozbiórki - gruz (Zakład Zagospodarowania Odpadów w Poznaniu sp. z o.o.) | t
d.2
|  | (poz.20*2,3) | t | 887.8 | 0 | 0
3 |  | D-04.00.00 PODBUDOWY
3.1 |  | D-04.01.01 Koryto wraz z profilowaniem z zagęszczaniem podłoża
22 | D-04.01.01 | Profilowanie i zagęszczanie podłoża wykonywane mechanicznie w gruncie kat. II-IV pod warstwy konstrukcyjne nawierzchni | m2
d.3.1
Jezdnia
|  | 940 | m2 | 940 | 0 | 0
Chodniki
|  | 905 | m2 | 905 | 0 | 0
Zjazdy
|  | 160 | m2 | 160 | 0 | 0
3.2 |  | D-04.02.02 Grunt kwalifikowany
23 | D-04.02.02 | Warstwa gruntu kwalifikowanego, gr.10 cm | m2
d.3.2
Jezdnia
|  | 940 | m2 | 940 | 0 | 0
Chodniki
|  | 905 | m2 | 905 | 0 | 0
Zjazdy
|  | 160 | m2 | 160 | 0 | 0
3.3 |  | D-04.03.01 Oczyszczenie i skropienie
24 | D-04.03.01 | Mechaniczne oczyszczenie i skropienie emulsją asfaltową na zimno podbudowy z kruszywa łamanego stabilizowanego mechanicznie; zużycie emulsji 0,7 kg/m2 | m2
d.3.3
|  | 940 | m2 | 940 | 0 | 0
25 | D-04.03.01 | Mechaniczne oczyszczenie i skropienie emulsją asfaltową na zimno podbudowy zasadniczej z mieszanki AC 22P; zużycie emulsji 0,5 kg/m2 | m2
d.3.3
|  | 940 | m2 | 940 | 0 | 0
3.4 |  | D-04.04.02 Podbudowa z kruszywa łamanego/D-04.04.02 Podbudowa z kruszywa niezwiązanego |  |  |  | 0
26 | D-04.04.02 | Podbudowa z kruszywa łamanego stabilizowanego mechanicznie 0/31.5 gr. 20 cm - jezdnia | m2
d.3.4
|  | 940 | m2 | 940 | 0 | 0
3.5 |  | D-04.05.01 Ulepszone podłoże z gruntu stabilizowanego hydraulicznym spoiwem drogowym
27 | D-04.05.01 | Grunt stabilizowany hydraulicznym spoiwem drogowym C3/4 - 15 cm grub.warstwy po zagęszczeniu | m2
d.3.5
Jezdnia
|  | 940 | m2 | 940 | 0 | 0
Chodniki
|  | 905 | m2 | 905 | 0 | 0
Zjazdy
|  | 160 | m2 | 160 | 0 | 0
3.6 |  | D-04.06.01 Podbudowa z betonu
28 | D-04.06.01 | Podbudowa z betonu C 8/10 gr. 10cm | m2
d.3.6
Chodniki
|  | 905 | m2 | 905 | 0 | 0
Zjazdy z kostki kamiennej i płyt kamiennych
|  | 154 | m2 | 154 | 0 | 0
29 | D-04.06.01 | Podbudowa z betonu C 8/10 gr. 15cm | m2
d.3.6
Zjazdy z płyt betonowych
|  | 7 | m2 | 7 | 0 | 0
3.7 |  | D.04.07.01 Podbudowa z betonu asfaltowego
30 | D-04.07.01a | Podbudowa zasadnicza z mieszanki AC 22P gr. 7cm - jezdnia | m2
d.3.7
|  | 905 | m2 | 905 | 0 | 0
4 |  | D-05.00.00 NAWIERZCHNIE
4.1 |  | D.05.03.01 Nawierzchnie z kostki kamiennej
31 | D.05.03.01 | Wykonanie chodnika z kostki kamiennej staroużytkowej łupanej 9x11 cm (materiał z placu składowego) - w tym załadunek i transport | m2
d.4.1
|  | 548 | m2 | 548 | 0 | 0
32 | D.05.03.01 | Wykonanie zjazdów z kostki kamiennej staroużytkowej rzędowej gr. 12cm (materiał z placu składowego) - w tym załadunek i transport | m2
d.4.1
|  | 125 | m2 | 125 | 0 | 0
33 | D-05.03.01 | Wykonanie nawierzchni z płyt kamiennych staroużytkowych gr. 12 cm (materiał z placu składowego) - w tym załadunek, transport, przycięcie płytek | m2
d.4.1
Chodnik wschodni
|  | 187 | m2 | 187 | 0 | 0
Zjazdy
|  | 29 | m2 | 29 | 0 | 0
34 | D-05.03.01 | Cięcie płyt kamiennych | m
d.4.1
|  | 1645*0,656 | m | 1079.12 | 0 | 0
4.2 |  | D-05.03.05a Nawierzchnia z betonu asfaltowego - warstwa wiążąca
35 | D-05.03.05a | Wykonanie nawierzchni z betonu asfaltowego AC 16W warstwa wiążąca gr. 7 cm - jezdnia | m2
d.4.2
|  | 940 | m2 | 940 | 0 | 0
4.3 |  | D-05.03.11 Recykling - frezowanie nawierzchni asfaltowych na zimno
36 | D-05.03.11 | Frezowanie jezdni | m2
d.4.3
|  | 1065 | m2 | 1065 | 0 | 0
5 |  | D-06.00.00 ROBOTY WYKOŃCZENIOWE
5.1 |  | D-06.01.01 Humusowanie i obsianie trawą
37 | D-06.01.01 | Humusowanie z obsianiem przy grubości warstwy humusu 10 cm z odkładu | m2
d.5.1 |  | R*0,955
|  | 206 | m2 | 206 | 0 | 0
38 | D-06.01.01 | Zaprawa ziemią urodzajną, gruboś warstwy 40 cm | m2
d.5.1 |  | R*0,955
|  | 331 | m2 | 331 | 0 | 0
6 |  | D-08.00.00 ELEMENTY ULIC
6.1 |  | D-08.01.02 Krawężniki kamienne
39 | D-08.01.01b | Ustawienie krawężników kamiennych(wyniesione na 12cm, obniżone, wtopione) na podsypce cem.piaskowej i ławie betonowej (beton C12/15) z oporem | m
d.6.1
|  | 243,00+38,00+24,00 | m | 305 | 0 | 0
6.2 |  | D-08.02.01 Nawierzchnia z płyt betonowych
40 | D-08.02.01 | Wykonanie chodnika z płyt betonowych 50x50x7 na podsypce piaskowo-cementowej 1:4 z zagęszczeniem mechanicznym - 3 cm grubości warstwy po zagęszczeniu | m2
d.6.2
|  | 171 | m2 | 171 | 0 | 0
41 | D-08.02.01 | Wykonanie zjazdów z płyt betonowych 50x50x7 na podsypce piaskowo-cementowej 1:4 z zagęszczeniem mechanicznym - 3 cm grubości warstwy po zagęszczeniu | m2
d.6.2
|  | 7 | m2 | 7 | 0 | 0
6.3 |  | D-08.05.03 Ścieki z kostki betonowej
42 | D-08.05.03 | Ścieki uliczne z kostki betonowej gr. 8cm w dwóch rzędach (szerokość 10cm) na ławie betonowej C12/15. | m
d.6.3
|  | 278 | m | 278 | 0 | 0
7 |  | D-10.01.01 Regulacja wysokościowa studzienek i zaworów
43 | D-10.01.01 | Regulacja wysokościowa studzienek i zaworów - telekomunikacyjnej | szt.
d.7
|  | 10 | szt. | 10 | 0 | 0
44 | D-10.01.01 | Regulacja wysokościowa studzienek i zaworów - sieci wodociągowej | szt.
d.7
|  | 21 | szt. | 21 | 0 | 0
45 | D-10.01.01 | Regulacja wysokościowa studzienek i zaworów - sieci cieplnej | szt.
d.7
|  | 3 | szt. | 3 | 0 | 0
46 | D-10.01.01 | Dogęszczenie i regulacja przykanalikow oraz uszczelnienie | szt.
d.7
|  | 4 | szt. | 4 | 0 | 0

## Etap III
Kolizje teletechniczne
Przediar Oferta Etap III
Kolizje teletechniczne
Lp. | Podstawa | Nr spec. techn. | Opis | Jedn. przedm. | Ilość | Cena jedn. | Wartość
Rozbudowa SPP ulicy Rybaki
Przebudowa kanalizacji ORANGE
1 |  | Część L | Budowa kanalizacji kablowej pierwotnej z rur z tworzyw sztucznych w wykopie wykonanym mechanicznie w gruncie kat. III o liczbie warstw 2; liczbie rur 3; liczbie otworów 6 | m | 50 |  | 0
2 |  | Część L | Budowa studni kablowych magistralnych SKMP-3 z bloczków betonowych w gruncie kategorii III | szt. | 1 |  | 0
3 |  | Część L | Wykonanie przepustów długości do 10 m pod drogami i torami prostoliniowo, przeciskiem hydraulicznym, z powrotnym wciąganiem rur HDPE śr. 110 mm - grunt kat. III-IV | m | 10 |  | 0
4 |  | Część L | Wykonanie przepustów pod drogami i torami prostoliniowo, przeciskiem hydraulicznym, z powrotnym wciąganiem rur HDPE śr. 110 mm - grunt kat. III-IV - dodatek za każdy 1 m powyżej 10 | m | 10 |  | 0
5 |  | Część L | Mechaniczna rozbiórka studni kablowych SKMP-3 przy przebudowie, studnia prefabrykowana | szt. | 2 |  | 0
6 |  | Część L | Likwidacja ciągów kanalizacji kablowej z bloków betonowych w gruncie kat. III, 2 warstwy w ciągu kanalizacji, 3 otwory w bloku, 6 otworów w ciągu kanalizacji | m | 46 |  | 0
7 |  | Część L | Likwidacja ciągów kanalizacji kablowej z bloków betonowych w gruncie kat. III, 1 warstwa w ciągu kanalizacji, 2 otwory w bloku, 2 otwory w ciągu kanalizacji | m | 10 |  | 0
8 |  | Część L | Budowa gardeł dodatkowych z kostki betonowej (bloczków) dla studni kablowych magistralnych SKM-3 w gruncie kategorii III | szt. | 2 |  | 0
Przebudowa kabli miedzianych ORANGE
9 |  | Część L | Mechaniczna rozbiórka nawierzchni z płyt drogowych betonowych sześciokątnych lub kwadratowych gr. 12 i 15 cm bez względu na rodzaj spoinowania i podsypki z wywozem na odl. do 1 km | m2 | 100 |  | 0
10 |  | Część L | Wciąganie ręczne kabla wypełnionego w powłoce termoplastycznej o śr. do 30 mm w otwór wolny kanalizacji kablowej | m | 420 |  | 0
11 |  | Część L | Wciąganie mechaniczne kabla wypełnionego w powłoce termoplastycznej o śr. do 50 mm w otwór wolny kanalizacji kablowej | m | 110 |  | 0
12 |  | Część L | Wyciąganie kabla o śr. do 30 mm w powłoce termoplastycznej z kanalizacji kablowej - otwór wypełniony 1 kablem | m | 430 |  | 0
13 |  | Część L | Wyciąganie kabla o śr. do 70 mm w powłoce termoplastycznej z kanalizacji kablowej - otwór wypełniony 1 kablem | m | 55 |  | 0
14 |  | Część L | Montaż złączy równoległych kabli wypełnionych ułożonych w kanalizacji kablowej z zastosowaniem pojedynczych łączników żył i termokurczliwych osłon wzmocnionych na kablu o 100 parach | złącz. | 12 |  | 0
15 |  | Część L | Montaż złączy równoległych kabli wypełnionych ułożonych w kanalizacji kablowej z zastosowaniem pojedynczych łączników żył i termokurczliwych osłon wzmocnionych na kablu o 30 parach | złącz. | 2 |  | 0
16 |  | Część L | Montaż złączy równoległych kabli wypełnionych ułożonych w kanalizacji kablowej z zastosowaniem pojedynczych łączników żył i termokurczliwych osłon wzmocnionych na kablu o 10 parach | złącz. | 2 |  | 0
17 |  | Część L | Montaż złączy równoległych kabli wypełnionych ułożonych w kanalizacji kablowej z zastosowaniem modułowych łączników żył i termokurczliwych osłon wzmocnionych na kablu o 800 parach | złącz. | 2 |  | 0
Przebudowa kanalizacji INEA
18 |  | Część L | Budowa kanalizacji kablowej pierwotnej z rur z tworzyw sztucznych w wykopie wykonanym mechanicznie w gruncie kat. III o liczbie warstw 1; liczbie rur 1; liczbie otworów 1 | m | 3 |  | 0
19 |  | Część L | Likwidacja ciągów kanalizacji kablowej z bloków betonowych w gruncie kat. III, 1 warstwa w ciągu kanalizacji, 1 otwór w bloku, 1 otwór w ciągu kanalizacji - analogia | m | 3 |  | 0
20 |  | Część L | Mechaniczna rozbiórka nawierzchni z płyt drogowych betonowych sześciokątnych lub kwadratowych gr. 12 i 15 cm bez względu na rodzaj spoinowania i podsypki z wywozem na odl. do 1 km | m2 | 3 |  | 0
Przebudowa kabli INEA
21 |  | Część L | Wciąganie ręczne kabla wypełnionego w powłoce termoplastycznej o śr. do 30 mm w otwór wolny kanalizacji kablowej | m | 445 |  | 0
22 |  | Część L | Wyciąganie kabla o śr. do 30 mm w powłoce termoplastycznej z kanalizacji kablowej - otwór wypełniony 1 kablem | m | 445 |  | 0
23 |  | Część L | Otwarcie i zamknięcie muf złączowych odgałęźnych kabli światłowodowych - dodatkowe nakłady do tablicy 0608 na 1 kabel odgałęźny | złącz. | 4 |  | 0
24 |  | Część L | Łączenie światłowodów tubowych kabli odgałęźnych wprowadzonych dodatkowo do złącza; jeden łączony światłowód | kab.odg. | 1 |  | 0
25 |  | Część L | Otwarcie muf złączowych przelotowych skręcanych zamkniętych na stałe kabli światłowodowych w kanalizacji kablowej | złącz. | 1 |  | 0
26 |  | Część L | Łączenie światłowodów tubowych kabli odgałęźnych wprowadzonych dodatkowo do złącza; każdy następny łączony światłowód | kab.odg. | 25 |  | 0
27 |  | Część L | Zarabianie i podłączanie kabli o śr. 20 mm do gniazd współosiowych | szt. | 4 |  | 0
Przebudowa kabli EAST&WEST
28 |  | Część L | Wciąganie ręczne kabla wypełnionego w powłoce termoplastycznej o śr. do 30 mm w otwór wolny kanalizacji kablowej | m | 100 |  | 0
29 |  | Część L | Wyciąganie kabla o śr. do 30 mm w powłoce termoplastycznej z kanalizacji kablowej - otwór wypełniony 1 kablem | m | 100 |  | 0
30 |  | Część L | Pomiary reflektometryczne linii światłowodowych końcowe z przełącznicy - odcinek regeneratorowy (1 zmierzony światłowód) | odc. | 1 |  | 0
31 |  | Część L | Pomiary reflektometryczne linii światłowodowych końcowe z przełącznicy - odcinek regeneratorowy (każdy następny zmierzony światłowód) | odc. | 47 |  | 0
Wartość kosztorysowa robót bez podatku VAT | [6 empty] | 0

## Etap IV
PRZEDMIAR OFERTA ETAP IV | [5 empty] | 0
Lp. | Nr spec. techn. | Opis i wyliczenia | j.m. | Poszcz. | Cena jedn. | Wartość
Rozbudowa SPP ulicy Rybaki od ul Kwiatowej do ul. Strzeleckiej oraz odnoga ul. Strzałowej
1 |  | D-00.00.00 WYMAGANIA OGÓLNE
1 | D-00.00.00 | Utworzenie wraz z utrzymaniem organizacji ruchu na czas budowy i zabezpieczenia robót | kpl.
d.1
|  | 1 | kpl. | 1 | 0 | 0
2 |  | D-01.00.00 ROBOTY PRZYGOTOWAWCZE
2.1 |  | D-01.02.01 Odtworzenie trasy i punktów wysokościowych
2 | D-01.01.01 | Roboty pomiarowe przy liniowych robotach ziemnych - trasa dróg w terenie równinnym | km
d.2.1
|  | 0.2 | km | 0.2 | 0 | 0
2.2 |  | D-01.02.04 Rozbiórka elementów dróg, ogrodzeń i przepustów
3 | D.01.02.04 | Rozbiórka nawierzchni z kostki betonowej szarej - chodnik i zjazdy | m2
d.2.2
|  | 30 | m2 | 30 | 0 | 0
4 | D-01.02.04 | Rozbiórka nawierzchni z kostki kamiennej | m2
d.2.2 |  | - kostka kamienna staroużytkowa, ul. Kwiatowa
- nawierzchni z kostki kamiennej, zjazd
Staroużytkowej rzędowej - ul. Kwiatowa
|  | 40 | m2 | 40 | 0 | 0
Rozbiórka nawierzchni z kostki kamiennej - zjazd
|  | 28 | m2 | 28 | 0 | 0
5 | D-01.02.04 | Rozbiórka nawierzchni z płyt betonowych - chodnik i zjazdy | m2
d.2.2
|  | 985 | m2 | 985 | 0 | 0
6 | D-01.02.04 | Rozbiórka krawężników kamiennych na odkład | m
d.2.2
|  | 389 | m | 389 | 0 | 0
7 | D-01.02.04 | Wywiezienie materiału z terenu rozbiórki przy mechanicznym załadowaniu i wyładowaniu samochodem samowyładowczym - zgodnie z SST | m3
d.2.2
|  | (poz.3*0,08+poz.4*0,16+poz.5*0,12) | m3 | 131.48 | 0 | 0
8 | D-01.02.04 | Rozbiórka ław betonowych spod obrzeży i krawężników drogowych | m3
d.2.2
|  | poz.6*0,033 | m3 | 12.837 | 0 | 0
9 |  | Rozbiórka podbudowy - jezdnia - konstrukcja | m2
d.2.2
|  | 1390 | m2 | 1390 | 0 | 0
10 | D-01.02.04 | Wywiezienie gruzu z terenu rozbiórki przy mechanicznym załadowaniu i wyładowaniu samochodem samowyładowczym, zgodnie z SST | m3
d.2.2
|  | (poz.8+poz.9*0,3) | m3 | 429.837 | 0 | 0
11 | D-01.02.04 | Koszty składowania materiału z rozbiórki - gruz (Zakład Zagospodarowania Odpadów w Poznaniu sp. z o.o.) | t
d.2.2
|  | (poz.10*2,5) | t | 1074.5925 | 0 | 0
12 | D-01.02.04 | Doświetlacze piwniczne - demontaż | kpl.
d.2.2
|  | 2 | kpl. | 2 | 0 | 0
13 | D-01.02.04 | Zdejmowanie tablic znaków drogowych zakazu, nakazu, ostrzegawczych, informacyjnych, bez utylizacji - z odwiezieniem na składowisko Inwestora | szt.
d.2.2
|  | 7 | szt. | 7 | 0 | 0
14 | D-01.02.04 | Słupki do znaków drogowych z rur stalowych o śr.63 mm - demontaż, bez utylizacji - z odwiezieniem na składowisko Inwestora | szt.
d.2.2
|  | 7 | szt. | 7 | 0 | 0
3 |  | D-02.00.00 ROBOTY ZIEMNE
15 | D.02.01.01 | Roboty ziemne wykonywane koparkami przedsiębiernymi o pojemności łyżki 1.20 m3 w gruncie kat. III z transportem urobku samochodami samowyładowczymi | m3
d.3
|  | 554 | m3 | 554 | 0 | 0
16 | D-01.02.04 | Koszty składowania materiału z rozbiórki - gruz (Zakład Zagospodarowania Odpadów w Poznaniu sp. z o.o.) | t
d.3
|  | (poz.15*2,3) | t | 1274.2 | 0 | 0
4 |  | D-04.00.00 PODBUDOWY
4.1 |  | D-04.01.01 Koryto wraz z profilowaniem z zagęszczaniem podłoża
17 | D-04.01.01 | Profilowanie i zagęszczanie podłoża wykonywane mechanicznie w gruncie kat. II-IV pod warstwy konstrukcyjne nawierzchni | m2
d.4.1
Jezdnia
|  | 1516 | m2 | 1516 | 0 | 0
Chodniki
|  | 823 | m2 | 823 | 0 | 0
Zjazdy
|  | 135 | m2 | 135 | 0 | 0
18 | D-04.01.01 | Mechaniczne wykonanie koryta głębokości 40 cm | m2
d.4.1
|  | 331 | m2 | 331 | 0 | 0
19 | D.02.01.01 | Wywóz ziemi samochodami samowyładowczymi | m3
d.4.1
|  | 331*0,4 | m3 | 132.4 | 0 | 0
4.2 |  | D-04.02.02 Grunt kwalifikowany
20 | D-04.02.02 | Warstwa gruntu kwalifikowanego, gr.10 cm | m2
d.4.2
Jezdnia
|  | 1516 | m2 | 1516 | 0 | 0
Chodniki
|  | 823 | m2 | 823 | 0 | 0
Zjazdy
|  | 135 | m2 | 135 | 0 | 0
4.3 |  | D-04.03.01 Oczyszczenie i skropienie
21 | D-04.03.01 | Mechaniczne oczyszczenie i skropienie emulsją asfaltową na zimno podbudowy z kruszywa łamanego stabilizowanego mechanicznie; zużycie emulsji 0,7 kg/m2 | m2
d.4.3
|  | 1516 | m2 | 1516 | 0 | 0
22 | D-04.03.01 | Mechaniczne oczyszczenie i skropienie emulsją asfaltową na zimno podbudowy zasadniczej z mieszanki AC 22P; zużycie emulsji 0,5 kg/m2 | m2
d.4.3
|  | 1516 | m2 | 1516 | 0 | 0
4.4 |  | D-04.04.02 Podbudowa z kruszywa łamanego/D-04.04.02 Podbudowa z kruszywa niezwiązanego
23 | D-04.04.02 | Podbudowa z kruszywa łamanego stabilizowanego mechanicznie 0/31.5 gr. 20 cm - jezdnia | m2
d.4.4
|  | 1516 | m2 | 1516 | 0 | 0
4.5 |  | D-04.05.01 Ulepszone podłoże z gruntu stabilizowanego hydraulicznym spoiwem drogowym
24 | D-04.05.01 | Grunt stabilizowany hydraulicznym spoiwem drogowym C3/4 - 15 cm grub.warstwy po zagęszczeniu | m2
d.4.5
Jezdnia
|  | 1516 | m2 | 1516 | 0 | 0
Chodniki
|  | 823 | m2 | 823 | 0 | 0
Zjazdy
|  | 135 | m2 | 135 | 0 | 0
4.6 |  | D-04.06.01 Podbudowa z betonu
25 | D-04.06.01 | Podbudowa z betonu C 8/10 gr. 10cm | m2
d.4.6 | [5 empty] | 0
Chodniki
|  | 823 | m2 | 823 | 0 | 0
Zjazdy z kostki kamiennej i płyt kamiennych
|  | 113+22 | m2 | 135 | 0 | 0
4.7 |  | D.04.07.01 Podbudowa z betonu asfaltowego
26 | D-04.07.01a | Podbudowa zasadnicza z mieszanki AC 22P gr. 7cm - jezdnia | m2
d.4.7
|  | 1516 | m2 | 1516 | 0 | 0
5 |  | D-05.00.00 NAWIERZCHNIE
5.1 |  | D.05.03.01 Nawierzchnie z kostki kamiennej
27 | D.05.03.01 | Wykonanie chodnika z kostki kamiennej staroużytkowej łupanej 9x11 cm (materiał z placu składowego) - w tym załadunek i transport | m2
d.5.1
|  | 578 | m2 | 578 | 0 | 0
28 | D.05.03.01 | Wykonanie zjazdów z kostki kamiennej staroużytkowej rzędowej gr. 12cm (materiał z placu składowego) - w tym załadunek i transport | m2
d.5.1
|  | 133 | m2 | 133 | 0 | 0
29 | D-05.03.01 | Wykonanie nawierzchni z płyt kamiennych staroużytkowych gr. 12 cm (materiał z placu składowego) - w tym załadunek, transport, przycięcie płytek | m2
d.5.1
Chodnik wschodni
|  | 105 | m2 | 105 | 0 | 0
Zjazdy
|  | 9 | m2 | 9 | 0 | 0
30 | D-05.03.01 | Cięcie płyt kamiennych | m
d.5.1
|  | 1645*0,344 | m | 565.88 | 0 | 0
5.2 |  | D-05.03.05a Nawierzchnia z betonu asfaltowego - warstwa wiążąca
31 | D-05.03.05a | Wykonanie nawierzchni z betonu asfaltowego AC 16W warstwa wiążąca gr. 7 cm - jezdnia | m2
d.5.2
|  | 1516 | m2 | 1516 | 0 | 0
5.3 |  | D-05.03.11 Recykling - frezowanie nawierzchni asfaltowych na zimno
32 | D-05.03.11 | Frezowanie jezdni | m2
d.5.3
|  | 1390 | m2 | 1390 | 0 | 0
6 |  | D-06.00.00 ROBOTY WYKOŃCZENIOWE
6.1 |  | D-06.01.01 Humusowanie i obsianie trawą
33 |  | Humusowanie z obsianiem przy grubości warstwy humusu 10 cm z odkładu | m2
d.6.1 |  | R*0,955
|  | 62 | m2 | 62 | 0 | 0
7 |  | D-08.00.00 ELEMENTY ULIC
7.1 |  | D-08.01.02 Krawężniki kamienne
34 | D-08.01.01b | Ustawienie krawężników kamiennych(wyniesione, obniżone, wtopione) na podsypce cem.piaskowej i ławie betonowej (beton C12/15) z oporem | m
d.7.1
|  | 114+44+330 | m | 188 | 0 | 0
7.2 |  | D-08.02.01 Nawierzchnia z płyt betonowych
35 | D-08.02.01 | Wykonanie chodnika z płyt betonowych 50x50x7 na podsypce piaskowo-cementowej 1:4 z zagęszczeniem mechanicznym - 3 cm grubości warstwy po zagęszczeniu | m2
d.7.2
|  | 117 | m2 | 117 | 0 | 0
36 | D-08.02.01 | Wykonanie zjazdów z płyt betonowych 50x50x7 na podsypce piaskowo-cementowej 1:4 z zagęszczeniem mechanicznym - 3 cm grubości warstwy po zagęszczeniu | m2
d.7.2
|  | 22 | m2 | 22 | 0 | 0
7.3 |  | D-08.05.03 Ścieki z kostki betonowej
37 | D-08.05.03 | Ścieki uliczne z kostki betonowej gr. 8cm w dwóch rzędach (szerokość 10cm) na ławie betonowej C12/15. | m
d.7.3
|  | 116 | m | 116 | 0 | 0
8 |  | D-10.01.01 Regulacja wysokościowa studzienek i zaworów
38 | D-10.01.01 | Regulacja wysokościowa studzienek i zaworów - telekomunikacyjnej | szt.
d.8
|  | 5 | szt. | 5 | 0 | 0
39 | D-10.01.01 | Regulacja wysokościowa studzienek i zaworów - sieci wodociągowej | szt.
d.8
|  | 22 | szt. | 22 | 0 | 0
40 | D-10.01.01 | Regulacja wysokościowa studzienek i zaworów - sieci kanalizacyjnej | szt.
d.8
|  | 5 | szt. | 5 | 0 | 0
41 | D-10.01.01 | Regulacja wysokościowa studzienek - sieci elektroenergetycznej | szt.
d.8
|  | 5 | szt. | 5 | 0 | 0

## Etap V
Kanalizacja deszczowa
Pzredmiar Oferta Etap V
Kanalizacja deszczowa
Lp. | Podstawa | Nr spec. techn. | Opis | Jedn. przedm. | Ilość | Cena jedn. | Wartość
Rozbudowa SPP ulicy Rybaki
1 |  | ST.03.02.01 | Kanalizacja deszczowa
1.1 |  | ST.03.02.01 | Roboty ziemne
1 |  | ST.03.02.01 | Wykopy oraz przekopy wykonywane na odkład koparkami podsiębiernymi o pojemności łyżki 0,40 m3, w gruncie kategorii: III, z transportem urobku samochodami samowyładowczymi o ładowności do 5 t, na składowisko Wykonawcy. | m3 | 135 |  | 0
2 |  | ST.03.02.01 | Pełne umocnienie pionowych ścian wykopów liniowych za pomocą konstrukcji słupowej/palami szalunkowymi wraz z rozbiórką, przy szerokości wykopu do 1,0 m i głębokości do 3,0 m: grunt kat. III-IV. | m2 | 200 |  | 0
3 |  | ST.03.02.01 | Podłoża z materiałów sypkich pod kanały i obiekty - grubość podłoża: 15 cm. Materiał z dokopu (zakupiony) | m3 | 10 |  | 0
4 |  | ST.03.02.01 | Podłoża z materiałów sypkich pod kanały i obiekty - grubość podłoża: 30 cm - obsypka piaskowa ponad wierzch rury. Materiał z dokopu (zakupiony) | m3 | 29 |  | 0
5 |  | ST.03.02.01 | Zasypanie wykopów fundament.podłużnych,punktowych, rowów, wykopów obiektowych, w gruncie kat.III-IV, z zagęszczeniem mechanicznym spycharkami, spycharkami: 74 kW /100 KM/-grub.zagęszczanej warstwy 30 cm, z transportem materiału samochodami samowyładowczymi o ładowności do 5 t, wraz z zakupem materiału. Materiał z dokopu (zakupiony) Zasypka do spodu konstrukcji jezdni. | m3 | 96 |  | 0
1.2 |  | ST.03.02.01 | Prace montażowe
6 |  | ST.03.02.01 | Wykonanie kanału z rur PVC SDR34 SN8 kl. S (lita) Dz200/5,9 mm | m | 66.5 |  | 0
7 |  | ST.03.02.01 | Wykonanie studni wpustowej, betonowej prefabrykowanej DN500 mm (w świetle) z osadnikiem wysokości 1,0m poniżej wylotu przykanalika ze studzienki wraz z wpustem żeliwnym kl. D400, | szt | 24 |  | 0
8 |  | ST.03.02.01 | Zabezpieczenie istniejących sieci na czas robót | kpl | 1 |  | 0
9 |  | ST.03.02.01 | Próba wodna szczelności kanałów rurowych /długość próbnego odcinka rurociągu | próba | 24 |  | 0
10 |  | ST.03.02.01 | Istniejąca kanalizacja do likwidacji | m | 50 |  | 0
11 |  | ST.03.02.01 | Istniejący wpust do likwidacji | kpl | 19 |  | 0
Wartość kosztorysowa robót bez podatku VAT | [6 empty] | 0

## Etap VI
PRZEDMIAR OFERTA - ETAP VI
Lp. | Nr spec. techn. | Opis i wyliczenia | j.m. | Poszcz. | Cena jedn. | Wartość
Rozbudowa SPP ulicy Rybaki
1 |  | D-05.00.00 NAWIERZCHNIE
1.1 |  | D-05.03.05c Nawierzchnia z betonu asfaltowego - warstwa ścieralna
1 | D-05.03.05c | Wykonanie nawierzchni z betonu asfaltowego AC 11S warstwa ścieralna gr. 4 cm - jezdnia | m2
d.1.1
|  | 3241 | m2 | 3241 | 0 | 0
2 |  | D-07.00.00 URZĄDZENIA BEZPIECZEŃSTWA RUCHU
2.1 |  | D-07.01.01 Oznakowanie poziome
2 | D-07.01.01 | Oznakowanie poziome grubowarstwowe nawierzchni bitumicznych | m2
d.2.1
|  | 207 | m2 | 207 | 0 | 0
2.2 |  | D-07.02.01 Oznakowanie pionowe
3 | D-07.02.01 | Słupki do znaków drogowych z rur stalowych o śr. 60,3 mm | szt.
d.2.2
|  | 17 | szt. | 17 | 0 | 0
4 | D-07.02.01 | Przymocowanie tablic znaków drogowych średnich typ II gen. | szt.
d.2.2
|  | 59 | szt. | 59 | 0 | 0
5 | D-07.02.01 | Przestawienie istniejącego oznakowania pionowego | szt.
d.2.2
|  | 3 | szt. | 3 | 0 | 0
2.3 |  | D-07.06.01 Ogrodzenie dróg
6 | D-07.02.01 | Ustawienie słupków nieruchomych ZAP-01-SC-UL/PL/SK/PA (ilość pozostawiono do decyzji ZDM na zakończenie budowy) | szt.
d.2.3
|  | 150 | szt. | 150 | 0 | 0
|  |  |  | RAZEM |  | 0

## Etap VII
PRZEDMIAR OFERTA - ETAP VII
Lp. | Nr spec. techn. | Opis i wyliczenia | j.m. | Poszcz. | Cena jedn. | Wartość
Rozbudowa SPP ulicy Rybaki
1 |  | D-09.00.00 ZIELEŃ
1.1 |  | D-09.01.01 Zieleń funkcjonalna i drogowa
1 | D-09.01.01 | Wykonanie trawników z nawierzchni ziemi urodzajnej | m2
d.1.1
|  | 268 | m2 | 268 | 0 | 0
2 | D-09.01.01 | Ściółkowanie rabat | m2
d.1.1 |  | R*0,955
|  | 397 | m2 | 397 | 0 | 0
3 | D-09.01.01 | Wykonanie nasadzeń rekompensujących - Klon polny 'Elsrijk' obwód pnia 16-18 cm, korona wys. 220-250 cm | szt.
d.1.1
|  | 21 | szt. | 21 | 0 | 0
4 | D-09.01.01 | Nasadzenie krzewów niskich oraz założenie terenów zielonych | m2
d.1.1 |  | - tawuła japońska odm. Goldflame - 47 szt.,
- tawuła szara odm. Grefsheim - 324 szt.
- ognik szkarłatny odm. Kuntayi - 220 szt.
|  | 397 | m2 | 397 | 0 | 0
2 |  | D-10.11.01 Mała architektura
5 | Katalog mebli miejskich | Kosze na śmieci - typu KOS-05-CHO-UL | kpl.
d.2 |  | R*0,955
|  | 7 | kpl. | 7 | 0 | 0
6 | Katalog mebli miejskich | Ławki parkowe - typu LAW-07-SCHO-UL | kpl.
d.2 |  | R*0,955
|  | 5 | kpl. | 5 | 0 | 0
7 | D-10.11.01 | Doświetlacze piwniczne - montaż zdemontowanych | kpl.
d.2
|  | 6 | kpl. | 6 | 0 | 0
8 | D-10.11.01 | Stojaki rowerowe | szt.
d.2 |  | R*0,955
|  | 6 | szt. | 6 | 0 | 0
|  |  |  | RAZEM |  | 0

## Całość
KOSZTORYS OFERTOWY
Lp. | Etap | Opis | Wartość netto | Wartość brutto
Rozbudowa SPP ulicy Rybaki
1 | Etap I | Układ drogowy bez warstwy ścieralnej (Odcinek od Ul. Krakowskiej do ul. Kwiatowej stona zachodnia)
2 | Etap II | Układ drogowy bez warstwy ścieralnej (Odcinek od Ul. Krakowskiej do ul. Kwiatowej stona Wschodnia)
3 | Etap III | Kolizje teletechniczne
4 | Etap IV | Układ drogowy bez warstwy ścieralnej (odcinek od ul. Kwiatowej do ul. Strzeleckiej wraz z odnogą ul. Strzałowej)
5 | Etap V | Kanalizacja deszczowa
6 | Etap VI | Warstwa ścieralna (na całym odcinku ul Rybaki) wraz z wprowadzeniem SOR
7 | Etap VII | Zieleń oraz zagospodarowanie terenu
Wartość kosztorysowa robót bez podatku VAT |  |  | 0 | 0