## Table 1
Tuxbel Engineering Sp. z o.o. Pl. Wolności 2/6A, 61-738 Poznań KOSZTORYS OFERTOWY NAZWA INWESTYCJI : Zabezpieczenie tymczasowe konstrukcji stropu w budynku " B" XV Liceum Ogólnokształcącego ADRES INWESTYCJI : zlokalizowanego na Osiedlu Bolesława Chrobrego 107 w Poznaniu INWESTOR : XV Liceum Ogólnokształcące ADRES INWESTORA : Osiedle Bolesława Chrobrego 107 SPORZĄDZIŁ KALKULACJE : Wojciech Bąk DATA OPRACOWANIA : 08.06.2022 WYKONAWCA : INWESTOR :
Data opracowania 08.06.2022 |  | Data zatwierdzenia Dokument został opracowany przy pomocy programu NORMA PRO
PRZEDMIAR
Lp. | Podstawa |  | Opis i wyliczenia | j.m. | Poszcz. | Cena jednostkowa | Razem
1
1 d.1 | KNR-W 4-01 0436-03 analogia |  | Zabezpieczenie tymczasowe konstrukcji stropu podporami systemowymi np. MP 350 o nośności min 60 kN każda lub innymi pod warunkiem równoważ- ności danych technicznych 5 | szt. szt. | 5
2 d.1 | kalk. własna |  | Adaptacja głowicy polega na dostosowaniu rozstawu kątowników do szerokoś- ci podciągu, t.j. 200 mm 5 | szt. szt. | 5
3 | KNR 2-16 |  | Izolacja podpór z wełny mineralnej o grubości do 100 mm poprzez stabilizację | m2 | 6.712
d.1 | 0201-08 |  | jej drutem stalowym
analogia
|  |  | ObwódKołaD(0,15)*2,85*5 <podpór> | m2
4 d.1 | kalk. własna |  | Dostawa i montaż szalunków traconych o średnicy 350 mm 5 | szt. szt. | 5
5 d.1 | ZKNR C-1 0103-07 |  | Wykonanie warstwy zbrojącej - zatapianie jednej warstwy siatki n słupach 2,85*ObwódKołaD(0,35)*5<podpór> | m2 m2 | 15.661
6 d.1 | KNR 2-02 1505-03 |  | Dwukrotne malowanie farbami emulsyjnymi powierzchni wewnętrznych - pod- łoży gipsowych z gruntowaniem 15,6 | m2 m2 | 15.6
7 d.1 | ZKNR C-1 0112-01 |  | Gruntowanie podłoża - pierwsza warstwa 6,25 | m2 m2 | 6.25
8 d.1 | ZKNR C-1 0112-09 |  | Wykonanie ręczne cienkowarstwowej wyprawy z tynk syntetycznego na słu- pach 6,25 | m2 m2 | 6.25
9 d.1 | ZKNR C-1 0114-03 |  | Dwukrotne malowanie tynków fakturowych farbą emulsyjną 6,25 | m2 m2 | 6.25
10 d.1 | KNR-W 4-01 0436-07 analogia |  | Rozebranie podpór stropu 5 | szt. szt. | 5